## Sheet1
NIVEL | CODIGO | CODIGO_PAI | DESCRICAO | UNIDADE | QTD_NIVEL | QTD_TOTAL
0 | E7047-001-001 |  | CONJ. BUFFER COM RODAS (2180X7780) H=2000 | UN | 1 | 1
1 | C-002-002-120 | E7047-001-001 | PARAF ACC M10 X 20 | PC | 100 | 100
1 | C-002-032-506 | E7047-001-001 | ARRUELA LISA DIN 125 M10 (DI=10,5 X DE=20 X ESP=2) ACO CARBONO ZINCADO | PC | 32 | 32
1 | C-002-038-006 | E7047-001-001 | ARRUELA DE PRESSAO DIAM 10 DIN127 AÇO CARB. | PC | 32 | 32
1 | E7000-008-071 | E7047-001-001 | MONT. ROLDANA DE APOIO DA CORREIA | CJ | 4 | 4
2 | E7000-008-070 | E7000-008-071 | CHAPA FIX. ROLDANA DE APOIO (3/8 POL X 150 X 150) | PC | 1 | 4
3 | C-008-100-012 | E7000-008-070 | CHAPA SAE 1020 3/8 POL (9.53) (1500X3000) - PARA CORTE LASER | KG | 1.7 | 6.8
2 | E7000-008-080 | E7000-008-071 | ROLETE GUIA CORREIA T10 (L=116) | CJ | 1 | 4
3 | E7000-008-081 | E7000-008-080 | EIXO ROLETE DIAM 32 X 116 | PC | 1 | 4
4 | C-008-002-880 | E7000-008-081 | REDONDO SAE 1045 LAM DIAM 1.1/4 POL | KG | 0.8 | 3.2
4 | M-090-002-140 | E7000-008-081 | ACABAMENTO ZINCADO CONFORME DESENHO E7000-008-081 | PC | 1 | 4
3 | E7000-008-086 | E7000-008-080 | CORPO ROLETE GUIA DIAM 54 X 56 | PC | 1 | 4
4 | C-008-121-013 | E7000-008-086 | REDONDO FF GG20 DIAM.BRUTO 56.8 MM - DIN 1691 | KG | 1.2 | 4.8
3 | C-001-015-005 | E7000-008-080 | ROLAMENTO 6004 - 2RS 20 X 42 X 12 | PC | 2 | 8
3 | C-002-047-020 | E7000-008-080 | ANEL ELASTICO E - 20 | PC | 1 | 4
2 | C-002-008-509 | E7000-008-071 | PORCA SEXT M16 ZINC | PC | 1 | 4
2 | C-002-032-509 | E7000-008-071 | ARRUELA LISA DIN 125 M16 (DI=17 X DE=30 X ESP=3) ACO CARBONO ZINCADO | PC | 1 | 4
2 | C-002-038-009 | E7000-008-071 | ARRUELA DE PRESSAO DIAM 16 DIN127 AÇO CARB. | PC | 1 | 4
1 | C-004-014-990 | E7047-001-001 | CORREIA SINCRONIZADA EM POLIURETANO (ACO) T10-50 LARGURA 50 MM - COMP. 15360 MM - ABERTA | PC | 4 | 4
1 | E2724-001-551 | E7047-001-001 | SUPORTE DE FIXACAO DO PAINEL L=450 | PC | 1 | 1
2 | C-008-035-020 | E2724-001-551 | CANTONEIRA SAE 1020 1/4 POL.X 2 POL. | KG | 2.22 | 2.22
1 | E3370-PSB-017 | E7047-001-001 | CONJ. BARREIRA L=270 MALHA 50X50 H=1330 | PC | 1 | 1
2 | E3176-001-420 | E3370-PSB-017 | ORELHA COXIM N1 COLUNA | PC | 4 | 4
3 | C-008-100-006 | E3176-001-420 | CHAPA SAE 1020 3/16 POL (4.76) (1200X3000) - PARA CORTE LASER | KG | 0.26 | 1.04
2 | E3370-PSB-012 | E3370-PSB-017 | BARREIRA L=270 MALHA 50X50 H=1330 | PC | 1 | 1
3 | C-008-035-005 | E3370-PSB-012 | CANTONEIRA SAE 1020 1/8 POL X 1 POL | KG | 0.6 | 0.6
3 | E3176-001-423 | E3370-PSB-012 | ORELHA COXIM N1 BARREIRA | PC | 4 | 4
4 | C-008-100-006 | E3176-001-423 | CHAPA SAE 1020 3/16 POL (4.76) (1200X3000) - PARA CORTE LASER | KG | 0.12 | 0.48
3 | E3370-PSB-014 | E3370-PSB-012 | NICHO PARA CHAVE GERAL | PC | 1 | 1
4 | C-008-104-013 | E3370-PSB-014 | CHAPA FINA FRIO SAE 1020 N-18 1,2 MM ESP. (1200X3000) - PARA CORTE LASER | KG | 0.6 | 0.6
3 | C-008-104-013 | E3370-PSB-012 | CHAPA FINA FRIO SAE 1020 N-18 1,2 MM ESP. (1200X3000) - PARA CORTE LASER | KG | 0.2 | 0.2
3 | C-008-400-018 | E3370-PSB-012 | PERFIL DOBRADO CADEIRINHA 30 X 30 X 45 X 3000 | PC | 0.9 | 0.9
3 | C-002-091-165 | E3370-PSB-012 | TELA SOLDADA GALVANIZADA A FRIO MALHA 50 X 50 X FIO D4.76 | PC | 0.4 | 0.4
2 | C-002-008-505 | E3370-PSB-017 | PORCA SEXT M8 ZINC | PC | 8 | 8
2 | C-002-032-505 | E3370-PSB-017 | ARRUELA LISA DIN 125 M8 (DI=8,4 X DE=16 X ESP=1,6) ACO CARBONO ZINCADO | PC | 8 | 8
2 | C-002-038-005 | E3370-PSB-017 | ARRUELA DE PRESSAO DIAM 8 DIN127 AÇO CARB. | PC | 8 | 8
2 | C-002-087-020 | E3370-PSB-017 | COXIM NO 1 MACHO-MACHO M8 | PC | 4 | 4
1 | E3370-PSB-016 | E7047-001-001 | BARREIRA L=675 MALHA 50X50 H=270 | CJ | 1 | 1
2 | C-002-008-505 | E3370-PSB-016 | PORCA SEXT M8 ZINC | PC | 4 | 4
2 | C-002-032-505 | E3370-PSB-016 | ARRUELA LISA DIN 125 M8 (DI=8,4 X DE=16 X ESP=1,6) ACO CARBONO ZINCADO | PC | 8 | 8
2 | C-002-038-005 | E3370-PSB-016 | ARRUELA DE PRESSAO DIAM 8 DIN127 AÇO CARB. | PC | 8 | 8
2 | C-002-087-020 | E3370-PSB-016 | COXIM NO 1 MACHO-MACHO M8 | PC | 2 | 2
2 | E3176-001-420 | E3370-PSB-016 | ORELHA COXIM N1 COLUNA | PC | 2 | 2
3 | C-008-100-006 | E3176-001-420 | CHAPA SAE 1020 3/16 POL (4.76) (1200X3000) - PARA CORTE LASER | KG | 0.26 | 0.52
2 | E3370-PSB-021 | E3370-PSB-016 | ENCAIXE BARREIRA CENTRAL | PC | 1 | 1
3 | C-008-105-006 | E3370-PSB-021 | CHAPA FINA QUENTE SAE 1020 N-11 (3.04) (1200X3000) - PARA CORTE LASER | KG | 0.5 | 0.5
2 | E3370-PSB-011 | E3370-PSB-016 | BARREIRA L=675 MALHA 50X50 H=270 | PC | 1 | 1
3 | E3176-001-423 | E3370-PSB-011 | ORELHA COXIM N1 BARREIRA | PC | 2 | 2
4 | C-008-100-006 | E3176-001-423 | CHAPA SAE 1020 3/16 POL (4.76) (1200X3000) - PARA CORTE LASER | KG | 0.12 | 0.24
3 | C-002-091-165 | E3370-PSB-011 | TELA SOLDADA GALVANIZADA A FRIO MALHA 50 X 50 X FIO D4.76 | PC | 0.5 | 0.5
3 | C-008-400-018 | E3370-PSB-011 | PERFIL DOBRADO CADEIRINHA 30 X 30 X 45 X 3000 | PC | 0.7 | 0.7
1 | E3370-PSB-019 | E7047-001-001 | CONJ. BARREIRA L=270 MALHA 50X50 H=1330 | PC | 1 | 1
2 | E3176-001-420 | E3370-PSB-019 | ORELHA COXIM N1 COLUNA | PC | 4 | 4
3 | C-008-100-006 | E3176-001-420 | CHAPA SAE 1020 3/16 POL (4.76) (1200X3000) - PARA CORTE LASER | KG | 0.26 | 1.04
2 | E3370-PSB-022 | E3370-PSB-019 | GUARDA-CORPO L=270 MALHA 50X50 H=1330 | PC | 1 | 1
3 | E3176-001-423 | E3370-PSB-022 | ORELHA COXIM N1 BARREIRA | PC | 4 | 4
4 | C-008-100-006 | E3176-001-423 | CHAPA SAE 1020 3/16 POL (4.76) (1200X3000) - PARA CORTE LASER | KG | 0.12 | 0.48
3 | C-008-400-018 | E3370-PSB-022 | PERFIL DOBRADO CADEIRINHA 30 X 30 X 45 X 3000 | PC | 1.1 | 1.1
3 | C-002-091-165 | E3370-PSB-022 | TELA SOLDADA GALVANIZADA A FRIO MALHA 50 X 50 X FIO D4.76 | PC | 0.2 | 0.2
2 | C-002-008-505 | E3370-PSB-019 | PORCA SEXT M8 ZINC | PC | 8 | 8
2 | C-002-032-505 | E3370-PSB-019 | ARRUELA LISA DIN 125 M8 (DI=8,4 X DE=16 X ESP=1,6) ACO CARBONO ZINCADO | PC | 8 | 8
2 | C-002-038-005 | E3370-PSB-019 | ARRUELA DE PRESSAO DIAM 8 DIN127 AÇO CARB. | PC | 8 | 8
2 | C-002-087-020 | E3370-PSB-019 | COXIM NO 1 MACHO-MACHO M8 | PC | 4 | 4
1 | E7047-001-002 | E7047-001-001 | CONJ. ESTRUTURA BUFFER COM RODAS (2180X7780) H=2000 | CJ | 1 | 1
2 | E2724-001-221 | E7047-001-002 | PROTECAO DO TRANSFORMADOR (240X270X380) | PC | 1 | 1
3 | C-008-103-501 | E2724-001-221 | CHAPA EXPANDIDA MALHA 12X25 ESP.2.0 DIAM.2.5 (3.00 X 1.00) | PC | 0.052 | 0.052
3 | C-008-105-003 | E2724-001-221 | CHAPA FINA QUENTE SAE 1020 N-14 (1.9) (1200X3000) - PARA CORTE LASER | KG | 3.3 | 3.3
2 | E3176-001-075 | E7047-001-002 | TRAVESSA DE UNIAO L=355 45 GRAUS | PC | 14 | 14
3 | E3176-001-056 | E3176-001-075 | BARRA DE FIXACAO COM OBLONGO 3/8POL.X2.1/2POL.X200 | PC | 2 | 28
4 | C-008-039-193 | E3176-001-056 | BARRA CHATA SAE 1020 LAM. 3/8 POL. X 2.1/2 POL. | KG | 0.95 | 26.6
3 | C-008-078-316 | E3176-001-075 | TUBO QUADRADO SAE 1020 60 X 60 X 3 | KG | 1.85 | 25.9
2 | E3176-001-710 | E7047-001-002 | BASE DA ESTRUTURA PARA CHUMBADOR 5/8 POL X 300 X 420 | PC | 8 | 8
3 | C-008-100-020 | E3176-001-710 | CHAPA SAE 1020 5/8 POL (15.88) (1500X3000) | KG | 15.6 | 124.8
3 | C-008-113-012 | E3176-001-710 | BARRA ROSCADA M24 X 1000 (PARA RECORTE) | PC | 0.5 | 4
2 | E3370-001-018 | E7047-001-002 | TRAVESSA DE UNIAO L=1831 | PC | 4 | 4
3 | E3176-001-057 | E3370-001-018 | BARRA DE FIXACAO M10 (3/8POL X 2.1/2POL X 200) | PC | 2 | 8
4 | C-008-039-193 | E3176-001-057 | BARRA CHATA SAE 1020 LAM. 3/8 POL. X 2.1/2 POL. | KG | 1 | 8
3 | C-008-078-316 | E3370-001-018 | TUBO QUADRADO SAE 1020 60 X 60 X 3 | KG | 10.2 | 40.8
3 | E1588-006-019 | E3370-001-018 | BARRA DE FIX. C/ OBLONGO 3/8 POL. X 1/2 POL. X 150 | PC | 2 | 8
4 | C-008-039-193 | E1588-006-019 | BARRA CHATA SAE 1020 LAM. 3/8 POL. X 2.1/2 POL. | KG | 0.71 | 5.68
2 | E7047-001-003 | E7047-001-002 | TRAVESSA SUPERIOR L=7590 (LADO ESQ.) | PC | 1 | 1
3 | C-008-039-199 | E7047-001-003 | BARRA CHATA SAE 1020 LAM. 3/8"X3.1/2" | KG | 46.2 | 46.2
3 | E7047-001-008 | E7047-001-003 | SUPORTE COXIM L=50 | PC | 2 | 2
4 | C-008-035-024 | E7047-001-008 | CANTONEIRA SAE 1020 5/16 POL X 2.1/2 POL | KG | 0.4 | 0.8
3 | E3378-001-668 | E7047-001-003 | CHAPA FIXACAO COLUNA VERTICAL 5/8POL X 160 X 240 | PC | 4 | 4
4 | C-008-100-020 | E3378-001-668 | CHAPA SAE 1020 5/8 POL (15.88) (1500X3000) | KG | 4.82 | 19.28
3 | E7000-008-075 | E7047-001-003 | FLANGE APOIO CORREIA (3/8 POL X 150 X 150) | PC | 2 | 2
4 | C-008-100-012 | E7000-008-075 | CHAPA SAE 1020 3/8 POL (9.53) (1500X3000) - PARA CORTE LASER | KG | 1.7 | 3.4
3 | E7000-008-082 | E7047-001-003 | CHAPA P/ FIXACAO M14 | PC | 2 | 2
4 | C-008-100-020 | E7000-008-082 | CHAPA SAE 1020 5/8 POL (15.88) (1500X3000) | KG | 3.8 | 7.6
3 | E7000-008-090 | E7047-001-003 | CHAPA FIX. DA TRAVESSA (5/8 POL X 160 X 200) | PC | 2 | 2
4 | C-008-100-020 | E7000-008-090 | CHAPA SAE 1020 5/8 POL (15.88) (1500X3000) | KG | 4 | 8
3 | M-033-056-022 | E7047-001-003 | CHAPA FIX. DA PROTE | PC | 10 | 10
4 | C-008-039-189 | M-033-056-022 | BARRA CHATA LAM. SAE 1020 3/8 POL. X 2 POL. | KG | 0.2 | 2
3 | C-008-070-090 | E7047-001-003 | TUBO RETANGULAR SAE 1020 160 X 80 X 4.75 | KG | 130 | 130
2 | E7047-001-011 | E7047-001-002 | COLUNA DIREITA 150X150 H=1963 | PC | 1 | 1
3 | C-008-039-199 | E7047-001-011 | BARRA CHATA SAE 1020 LAM. 3/8"X3.1/2" | KG | 46.2 | 46.2
3 | E3378-001-668 | E7047-001-011 | CHAPA FIXACAO COLUNA VERTICAL 5/8POL X 160 X 240 | PC | 4 | 4
4 | C-008-100-020 | E3378-001-668 | CHAPA SAE 1020 5/8 POL (15.88) (1500X3000) | KG | 4.82 | 19.28
3 | E7047-001-008 | E7047-001-011 | SUPORTE COXIM L=50 | PC | 2 | 2
4 | C-008-035-024 | E7047-001-008 | CANTONEIRA SAE 1020 5/16 POL X 2.1/2 POL | KG | 0.4 | 0.8
3 | M-033-056-022 | E7047-001-011 | CHAPA FIX. DA PROTE | PC | 6 | 6
4 | C-008-039-189 | M-033-056-022 | BARRA CHATA LAM. SAE 1020 3/8 POL. X 2 POL. | KG | 0.2 | 1.2
3 | E7000-008-075 | E7047-001-011 | FLANGE APOIO CORREIA (3/8 POL X 150 X 150) | PC | 2 | 2
4 | C-008-100-012 | E7000-008-075 | CHAPA SAE 1020 3/8 POL (9.53) (1500X3000) - PARA CORTE LASER | KG | 1.7 | 3.4
3 | E7000-008-082 | E7047-001-011 | CHAPA P/ FIXACAO M14 | PC | 2 | 2
4 | C-008-100-020 | E7000-008-082 | CHAPA SAE 1020 5/8 POL (15.88) (1500X3000) | KG | 3.8 | 7.6
3 | E7000-008-090 | E7047-001-011 | CHAPA FIX. DA TRAVESSA (5/8 POL X 160 X 200) | PC | 2 | 2
4 | C-008-100-020 | E7000-008-090 | CHAPA SAE 1020 5/8 POL (15.88) (1500X3000) | KG | 4 | 8
3 | E7000-008-907 | E7047-001-011 | CHAPA FIXACAO PARA CALHA L=140 | PC | 6 | 6
4 | C-008-039-185 | E7000-008-907 | BARRA CHATA LAM. SAE 1020 3/8 POL. X 1.1/2 POL. | KG | 0.4 | 2.4
3 | C-008-070-090 | E7047-001-011 | TUBO RETANGULAR SAE 1020 160 X 80 X 4.75 | KG | 129 | 129
2 | E7047-001-042 | E7047-001-002 | COLUNA DIREITA 150 X 150 H=1963 | PC | 1 | 1
3 | E3176-001-057 | E7047-001-042 | BARRA DE FIXACAO M10 (3/8POL X 2.1/2POL X 200) | PC | 2 | 2
4 | C-008-039-193 | E3176-001-057 | BARRA CHATA SAE 1020 LAM. 3/8 POL. X 2.1/2 POL. | KG | 1 | 2
3 | E3176-001-706 | E7047-001-042 | CHAPA BASE DA COLUNA (5/8POL X 300 X 300) | PC | 1 | 1
4 | C-008-100-020 | E3176-001-706 | CHAPA SAE 1020 5/8 POL (15.88) (1500X3000) | KG | 11.3 | 11.3
3 | E3176-001-713 | E7047-001-042 | NERVURA 1/4POL X 60 X 200 | PC | 6 | 6
4 | C-008-100-008 | E3176-001-713 | CHAPA SAE 1020 1/4 POL (6.35) (1200X3000) - PARA CORTE LASER | KG | 0.6 | 3.6
3 | E4000-001-843 | E7047-001-042 | NERVURA DE FIX. DO CONTRAVENTAMENTO (69X170) | PC | 4 | 4
4 | C-008-100-008 | E4000-001-843 | CHAPA SAE 1020 1/4 POL (6.35) (1200X3000) - PARA CORTE LASER | KG | 0.6 | 2.4
3 | E6918-001-051 | E7047-001-042 | CHAPA PARA FIXACAO DA NERVURA 140X190 | PC | 2 | 2
4 | C-008-100-012 | E6918-001-051 | CHAPA SAE 1020 3/8 POL (9.53) (1500X3000) - PARA CORTE LASER | KG | 2.1 | 4.2
3 | E7000-008-670 | E7047-001-042 | BARRA CHATA 3/8" X 1.1/2" X 240 | PC | 1 | 1
4 | C-008-039-185 | E7000-008-670 | BARRA CHATA LAM. SAE 1020 3/8 POL. X 1.1/2 POL. | KG | 0.8 | 0.8
3 | E7000-008-407 | E7047-001-042 | CHAPA UNIAO COLUNA VERTICAL 5/8" X 175 X 240 | PC | 1 | 1
4 | C-008-100-020 | E7000-008-407 | CHAPA SAE 1020 5/8 POL (15.88) (1500X3000) | KG | 5.2 | 5.2
3 | C-008-078-483 | E7047-001-042 | TUBO QUADRADO SAE 1020 150 X 150 X 4.25 | KG | 45 | 45
3 | E1588-006-010 | E7047-001-042 | BARRA DE FIX. M10 3/8POL. X 2.1/2 POL X 150 | PC | 2 | 2
4 | C-008-039-193 | E1588-006-010 | BARRA CHATA SAE 1020 LAM. 3/8 POL. X 2.1/2 POL. | KG | 0.75 | 1.5
2 | E7047-001-047 | E7047-001-002 | COLUNA 150 X 150 H=1963 | PC | 1 | 1
3 | C-008-078-483 | E7047-001-047 | TUBO QUADRADO SAE 1020 150 X 150 X 4.25 | KG | 45 | 45
3 | E1588-006-010 | E7047-001-047 | BARRA DE FIX. M10 3/8POL. X 2.1/2 POL X 150 | PC | 4 | 4
4 | C-008-039-193 | E1588-006-010 | BARRA CHATA SAE 1020 LAM. 3/8 POL. X 2.1/2 POL. | KG | 0.75 | 3
3 | E3176-001-057 | E7047-001-047 | BARRA DE FIXACAO M10 (3/8POL X 2.1/2POL X 200) | PC | 4 | 4
4 | C-008-039-193 | E3176-001-057 | BARRA CHATA SAE 1020 LAM. 3/8 POL. X 2.1/2 POL. | KG | 1 | 4
3 | E3176-001-706 | E7047-001-047 | CHAPA BASE DA COLUNA (5/8POL X 300 X 300) | PC | 1 | 1
4 | C-008-100-020 | E3176-001-706 | CHAPA SAE 1020 5/8 POL (15.88) (1500X3000) | KG | 11.3 | 11.3
3 | E3176-001-713 | E7047-001-047 | NERVURA 1/4POL X 60 X 200 | PC | 4 | 4
4 | C-008-100-008 | E3176-001-713 | CHAPA SAE 1020 1/4 POL (6.35) (1200X3000) - PARA CORTE LASER | KG | 0.6 | 2.4
3 | E7000-008-407 | E7047-001-047 | CHAPA UNIAO COLUNA VERTICAL 5/8" X 175 X 240 | PC | 1 | 1
4 | C-008-100-020 | E7000-008-407 | CHAPA SAE 1020 5/8 POL (15.88) (1500X3000) | KG | 5.2 | 5.2
3 | E7000-008-670 | E7047-001-047 | BARRA CHATA 3/8" X 1.1/2" X 240 | PC | 1 | 1
4 | C-008-039-185 | E7000-008-670 | BARRA CHATA LAM. SAE 1020 3/8 POL. X 1.1/2 POL. | KG | 0.8 | 0.8
2 | E7047-001-043 | E7047-001-002 | COLUNA ESQUERDA 150 X 150 H=1963 | PC | 1 | 1
3 | E3176-001-057 | E7047-001-043 | BARRA DE FIXACAO M10 (3/8POL X 2.1/2POL X 200) | PC | 2 | 2
4 | C-008-039-193 | E3176-001-057 | BARRA CHATA SAE 1020 LAM. 3/8 POL. X 2.1/2 POL. | KG | 1 | 2
3 | E3176-001-706 | E7047-001-043 | CHAPA BASE DA COLUNA (5/8POL X 300 X 300) | PC | 1 | 1
4 | C-008-100-020 | E3176-001-706 | CHAPA SAE 1020 5/8 POL (15.88) (1500X3000) | KG | 11.3 | 11.3
3 | E3176-001-713 | E7047-001-043 | NERVURA 1/4POL X 60 X 200 | PC | 6 | 6
4 | C-008-100-008 | E3176-001-713 | CHAPA SAE 1020 1/4 POL (6.35) (1200X3000) - PARA CORTE LASER | KG | 0.6 | 3.6
3 | E6918-001-051 | E7047-001-043 | CHAPA PARA FIXACAO DA NERVURA 140X190 | PC | 2 | 2
4 | C-008-100-012 | E6918-001-051 | CHAPA SAE 1020 3/8 POL (9.53) (1500X3000) - PARA CORTE LASER | KG | 2.1 | 4.2
3 | E7000-008-670 | E7047-001-043 | BARRA CHATA 3/8" X 1.1/2" X 240 | PC | 1 | 1
4 | C-008-039-185 | E7000-008-670 | BARRA CHATA LAM. SAE 1020 3/8 POL. X 1.1/2 POL. | KG | 0.8 | 0.8
3 | E7000-008-407 | E7047-001-043 | CHAPA UNIAO COLUNA VERTICAL 5/8" X 175 X 240 | PC | 1 | 1
4 | C-008-100-020 | E7000-008-407 | CHAPA SAE 1020 5/8 POL (15.88) (1500X3000) | KG | 5.2 | 5.2
3 | E4000-001-843 | E7047-001-043 | NERVURA DE FIX. DO CONTRAVENTAMENTO (69X170) | PC | 4 | 4
4 | C-008-100-008 | E4000-001-843 | CHAPA SAE 1020 1/4 POL (6.35) (1200X3000) - PARA CORTE LASER | KG | 0.6 | 2.4
3 | C-008-078-483 | E7047-001-043 | TUBO QUADRADO SAE 1020 150 X 150 X 4.25 | KG | 1 | 1
3 | E1588-006-010 | E7047-001-043 | BARRA DE FIX. M10 3/8POL. X 2.1/2 POL X 150 | PC | 2 | 2
4 | C-008-039-193 | E1588-006-010 | BARRA CHATA SAE 1020 LAM. 3/8 POL. X 2.1/2 POL. | KG | 0.75 | 1.5
2 | E7047-001-044 | E7047-001-002 | COLUNA 150 X 150 H=1963 | PC | 1 | 1
3 | E3176-001-057 | E7047-001-044 | BARRA DE FIXACAO M10 (3/8POL X 2.1/2POL X 200) | PC | 2 | 2
4 | C-008-039-193 | E3176-001-057 | BARRA CHATA SAE 1020 LAM. 3/8 POL. X 2.1/2 POL. | KG | 1 | 2
3 | E3176-001-706 | E7047-001-044 | CHAPA BASE DA COLUNA (5/8POL X 300 X 300) | PC | 1 | 1
4 | C-008-100-020 | E3176-001-706 | CHAPA SAE 1020 5/8 POL (15.88) (1500X3000) | KG | 11.3 | 11.3
3 | E3176-001-713 | E7047-001-044 | NERVURA 1/4POL X 60 X 200 | PC | 6 | 6
4 | C-008-100-008 | E3176-001-713 | CHAPA SAE 1020 1/4 POL (6.35) (1200X3000) - PARA CORTE LASER | KG | 0.6 | 3.6
3 | E7000-008-407 | E7047-001-044 | CHAPA UNIAO COLUNA VERTICAL 5/8" X 175 X 240 | PC | 1 | 1
4 | C-008-100-020 | E7000-008-407 | CHAPA SAE 1020 5/8 POL (15.88) (1500X3000) | KG | 5.2 | 5.2
3 | E7000-008-670 | E7047-001-044 | BARRA CHATA 3/8" X 1.1/2" X 240 | PC | 1 | 1
4 | C-008-039-185 | E7000-008-670 | BARRA CHATA LAM. SAE 1020 3/8 POL. X 1.1/2 POL. | KG | 0.8 | 0.8
3 | C-008-078-483 | E7047-001-044 | TUBO QUADRADO SAE 1020 150 X 150 X 4.25 | KG | 45 | 45
3 | E1588-006-010 | E7047-001-044 | BARRA DE FIX. M10 3/8POL. X 2.1/2 POL X 150 | PC | 2 | 2
4 | C-008-039-193 | E1588-006-010 | BARRA CHATA SAE 1020 LAM. 3/8 POL. X 2.1/2 POL. | KG | 0.75 | 1.5
2 | E7047-001-045 | E7047-001-002 | COLUNA 150 X 150 H=1963 | PC | 1 | 1
3 | E3176-001-057 | E7047-001-045 | BARRA DE FIXACAO M10 (3/8POL X 2.1/2POL X 200) | PC | 2 | 2
4 | C-008-039-193 | E3176-001-057 | BARRA CHATA SAE 1020 LAM. 3/8 POL. X 2.1/2 POL. | KG | 1 | 2
3 | E3176-001-706 | E7047-001-045 | CHAPA BASE DA COLUNA (5/8POL X 300 X 300) | PC | 1 | 1
4 | C-008-100-020 | E3176-001-706 | CHAPA SAE 1020 5/8 POL (15.88) (1500X3000) | KG | 11.3 | 11.3
3 | E3176-001-713 | E7047-001-045 | NERVURA 1/4POL X 60 X 200 | PC | 6 | 6
4 | C-008-100-008 | E3176-001-713 | CHAPA SAE 1020 1/4 POL (6.35) (1200X3000) - PARA CORTE LASER | KG | 0.6 | 3.6
3 | E7000-008-407 | E7047-001-045 | CHAPA UNIAO COLUNA VERTICAL 5/8" X 175 X 240 | PC | 1 | 1
4 | C-008-100-020 | E7000-008-407 | CHAPA SAE 1020 5/8 POL (15.88) (1500X3000) | KG | 5.2 | 5.2
3 | E7000-008-670 | E7047-001-045 | BARRA CHATA 3/8" X 1.1/2" X 240 | PC | 1 | 1
4 | C-008-039-185 | E7000-008-670 | BARRA CHATA LAM. SAE 1020 3/8 POL. X 1.1/2 POL. | KG | 0.8 | 0.8
3 | C-008-078-483 | E7047-001-045 | TUBO QUADRADO SAE 1020 150 X 150 X 4.25 | KG | 45 | 45
3 | E1588-006-010 | E7047-001-045 | BARRA DE FIX. M10 3/8POL. X 2.1/2 POL X 150 | PC | 2 | 2
4 | C-008-039-193 | E1588-006-010 | BARRA CHATA SAE 1020 LAM. 3/8 POL. X 2.1/2 POL. | KG | 0.75 | 1.5
2 | E7047-001-050 | E7047-001-002 | COLUNA DIREITA 150 X 150 H=1963 | PC | 1 | 1
3 | C-008-078-483 | E7047-001-050 | TUBO QUADRADO SAE 1020 150 X 150 X 4.25 | KG | 45 | 45
3 | E1588-006-010 | E7047-001-050 | BARRA DE FIX. M10 3/8POL. X 2.1/2 POL X 150 | PC | 3 | 3
4 | C-008-039-193 | E1588-006-010 | BARRA CHATA SAE 1020 LAM. 3/8 POL. X 2.1/2 POL. | KG | 0.75 | 2.25
3 | E3176-001-057 | E7047-001-050 | BARRA DE FIXACAO M10 (3/8POL X 2.1/2POL X 200) | PC | 2 | 2
4 | C-008-039-193 | E3176-001-057 | BARRA CHATA SAE 1020 LAM. 3/8 POL. X 2.1/2 POL. | KG | 1 | 2
3 | E3176-001-706 | E7047-001-050 | CHAPA BASE DA COLUNA (5/8POL X 300 X 300) | PC | 1 | 1
4 | C-008-100-020 | E3176-001-706 | CHAPA SAE 1020 5/8 POL (15.88) (1500X3000) | KG | 11.3 | 11.3
3 | E3176-001-713 | E7047-001-050 | NERVURA 1/4POL X 60 X 200 | PC | 3 | 3
4 | C-008-100-008 | E3176-001-713 | CHAPA SAE 1020 1/4 POL (6.35) (1200X3000) - PARA CORTE LASER | KG | 0.6 | 1.8
3 | E4000-001-713 | E7047-001-050 | NERVURA 1/4POL X 60 X 140 | PC | 1 | 1
4 | C-008-100-008 | E4000-001-713 | CHAPA SAE 1020 1/4 POL (6.35) (1200X3000) - PARA CORTE LASER | KG | 0.42 | 0.42
3 | E4000-001-843 | E7047-001-050 | NERVURA DE FIX. DO CONTRAVENTAMENTO (69X170) | PC | 8 | 8
4 | C-008-100-008 | E4000-001-843 | CHAPA SAE 1020 1/4 POL (6.35) (1200X3000) - PARA CORTE LASER | KG | 0.6 | 4.8
3 | E4000-001-822 | E7047-001-050 | BARRA CHATA FIXACAO ACUMULADOR DE PRESSAO | PC | 2 | 2
4 | C-008-100-012 | E4000-001-822 | CHAPA SAE 1020 3/8 POL (9.53) (1500X3000) - PARA CORTE LASER | KG | 0.4 | 0.8
3 | E6918-001-051 | E7047-001-050 | CHAPA PARA FIXACAO DA NERVURA 140X190 | PC | 1 | 1
4 | C-008-100-012 | E6918-001-051 | CHAPA SAE 1020 3/8 POL (9.53) (1500X3000) - PARA CORTE LASER | KG | 2.1 | 2.1
3 | E6918-001-053 | E7047-001-050 | CHAPA PARA FIXACAO DA NERVURA 184X203 | PC | 1 | 1
4 | C-008-100-012 | E6918-001-053 | CHAPA SAE 1020 3/8 POL (9.53) (1500X3000) - PARA CORTE LASER | KG | 3 | 3
3 | E6918-001-052 | E7047-001-050 | CHAPA PARA FIXACAO DA NERVURA 184X383 | PC | 2 | 2
4 | C-008-100-012 | E6918-001-052 | CHAPA SAE 1020 3/8 POL (9.53) (1500X3000) - PARA CORTE LASER | KG | 5.6 | 11.2
3 | E7000-008-670 | E7047-001-050 | BARRA CHATA 3/8" X 1.1/2" X 240 | PC | 1 | 1
4 | C-008-039-185 | E7000-008-670 | BARRA CHATA LAM. SAE 1020 3/8 POL. X 1.1/2 POL. | KG | 0.8 | 0.8
3 | E7000-008-407 | E7047-001-050 | CHAPA UNIAO COLUNA VERTICAL 5/8" X 175 X 240 | PC | 1 | 1
4 | C-008-100-020 | E7000-008-407 | CHAPA SAE 1020 5/8 POL (15.88) (1500X3000) | KG | 5.2 | 5.2
2 | E7047-001-048 | E7047-001-002 | COLUNA 150 X 150 H=1963 | PC | 1 | 1
3 | E3176-001-057 | E7047-001-048 | BARRA DE FIXACAO M10 (3/8POL X 2.1/2POL X 200) | PC | 4 | 4
4 | C-008-039-193 | E3176-001-057 | BARRA CHATA SAE 1020 LAM. 3/8 POL. X 2.1/2 POL. | KG | 1 | 4
3 | E3176-001-706 | E7047-001-048 | CHAPA BASE DA COLUNA (5/8POL X 300 X 300) | PC | 1 | 1
4 | C-008-100-020 | E3176-001-706 | CHAPA SAE 1020 5/8 POL (15.88) (1500X3000) | KG | 11.3 | 11.3
3 | E3176-001-713 | E7047-001-048 | NERVURA 1/4POL X 60 X 200 | PC | 4 | 4
4 | C-008-100-008 | E3176-001-713 | CHAPA SAE 1020 1/4 POL (6.35) (1200X3000) - PARA CORTE LASER | KG | 0.6 | 2.4
3 | E7000-008-407 | E7047-001-048 | CHAPA UNIAO COLUNA VERTICAL 5/8" X 175 X 240 | PC | 1 | 1
4 | C-008-100-020 | E7000-008-407 | CHAPA SAE 1020 5/8 POL (15.88) (1500X3000) | KG | 5.2 | 5.2
3 | E7000-008-670 | E7047-001-048 | BARRA CHATA 3/8" X 1.1/2" X 240 | PC | 1 | 1
4 | C-008-039-185 | E7000-008-670 | BARRA CHATA LAM. SAE 1020 3/8 POL. X 1.1/2 POL. | KG | 0.8 | 0.8
3 | C-008-078-483 | E7047-001-048 | TUBO QUADRADO SAE 1020 150 X 150 X 4.25 | KG | 45 | 45
3 | E1588-006-010 | E7047-001-048 | BARRA DE FIX. M10 3/8POL. X 2.1/2 POL X 150 | PC | 4 | 4
4 | C-008-039-193 | E1588-006-010 | BARRA CHATA SAE 1020 LAM. 3/8 POL. X 2.1/2 POL. | KG | 0.75 | 3
2 | E7047-001-049 | E7047-001-002 | COLUNA ESQUERDA 150 X 150 H=1963 | PC | 1 | 1
3 | E3176-001-057 | E7047-001-049 | BARRA DE FIXACAO M10 (3/8POL X 2.1/2POL X 200) | PC | 2 | 2
4 | C-008-039-193 | E3176-001-057 | BARRA CHATA SAE 1020 LAM. 3/8 POL. X 2.1/2 POL. | KG | 1 | 2
3 | E3176-001-706 | E7047-001-049 | CHAPA BASE DA COLUNA (5/8POL X 300 X 300) | PC | 1 | 1
4 | C-008-100-020 | E3176-001-706 | CHAPA SAE 1020 5/8 POL (15.88) (1500X3000) | KG | 11.3 | 11.3
3 | E3176-001-713 | E7047-001-049 | NERVURA 1/4POL X 60 X 200 | PC | 3 | 3
4 | C-008-100-008 | E3176-001-713 | CHAPA SAE 1020 1/4 POL (6.35) (1200X3000) - PARA CORTE LASER | KG | 0.6 | 1.8
3 | E4000-001-713 | E7047-001-049 | NERVURA 1/4POL X 60 X 140 | PC | 1 | 1
4 | C-008-100-008 | E4000-001-713 | CHAPA SAE 1020 1/4 POL (6.35) (1200X3000) - PARA CORTE LASER | KG | 0.42 | 0.42
3 | E4000-001-843 | E7047-001-049 | NERVURA DE FIX. DO CONTRAVENTAMENTO (69X170) | PC | 8 | 8
4 | C-008-100-008 | E4000-001-843 | CHAPA SAE 1020 1/4 POL (6.35) (1200X3000) - PARA CORTE LASER | KG | 0.6 | 4.8
3 | E4000-001-822 | E7047-001-049 | BARRA CHATA FIXACAO ACUMULADOR DE PRESSAO | PC | 2 | 2
4 | C-008-100-012 | E4000-001-822 | CHAPA SAE 1020 3/8 POL (9.53) (1500X3000) - PARA CORTE LASER | KG | 0.4 | 0.8
3 | E6918-001-051 | E7047-001-049 | CHAPA PARA FIXACAO DA NERVURA 140X190 | PC | 1 | 1
4 | C-008-100-012 | E6918-001-051 | CHAPA SAE 1020 3/8 POL (9.53) (1500X3000) - PARA CORTE LASER | KG | 2.1 | 2.1
3 | E6918-001-053 | E7047-001-049 | CHAPA PARA FIXACAO DA NERVURA 184X203 | PC | 1 | 1
4 | C-008-100-012 | E6918-001-053 | CHAPA SAE 1020 3/8 POL (9.53) (1500X3000) - PARA CORTE LASER | KG | 3 | 3
3 | E6918-001-052 | E7047-001-049 | CHAPA PARA FIXACAO DA NERVURA 184X383 | PC | 2 | 2
4 | C-008-100-012 | E6918-001-052 | CHAPA SAE 1020 3/8 POL (9.53) (1500X3000) - PARA CORTE LASER | KG | 5.6 | 11.2
3 | E7000-008-670 | E7047-001-049 | BARRA CHATA 3/8" X 1.1/2" X 240 | PC | 1 | 1
4 | C-008-039-185 | E7000-008-670 | BARRA CHATA LAM. SAE 1020 3/8 POL. X 1.1/2 POL. | KG | 0.8 | 0.8
3 | E7000-008-407 | E7047-001-049 | CHAPA UNIAO COLUNA VERTICAL 5/8" X 175 X 240 | PC | 1 | 1
4 | C-008-100-020 | E7000-008-407 | CHAPA SAE 1020 5/8 POL (15.88) (1500X3000) | KG | 5.2 | 5.2
3 | C-008-078-483 | E7047-001-049 | TUBO QUADRADO SAE 1020 150 X 150 X 4.25 | KG | 45 | 45
3 | E1588-006-010 | E7047-001-049 | BARRA DE FIX. M10 3/8POL. X 2.1/2 POL X 150 | PC | 3 | 3
4 | C-008-039-193 | E1588-006-010 | BARRA CHATA SAE 1020 LAM. 3/8 POL. X 2.1/2 POL. | KG | 0.75 | 2.25
2 | E7047-001-074 | E7047-001-002 | TRAVESSA DE UNIAO L=1861 | PC | 8 | 8
3 | E3176-001-057 | E7047-001-074 | BARRA DE FIXACAO M10 (3/8POL X 2.1/2POL X 200) | PC | 2 | 16
4 | C-008-039-193 | E3176-001-057 | BARRA CHATA SAE 1020 LAM. 3/8 POL. X 2.1/2 POL. | KG | 1 | 16
3 | C-008-078-316 | E7047-001-074 | TUBO QUADRADO SAE 1020 60 X 60 X 3 | KG | 10 | 80
3 | E1588-006-019 | E7047-001-074 | BARRA DE FIX. C/ OBLONGO 3/8 POL. X 1/2 POL. X 150 | PC | 2 | 16
4 | C-008-039-193 | E1588-006-019 | BARRA CHATA SAE 1020 LAM. 3/8 POL. X 2.1/2 POL. | KG | 0.71 | 11.36
2 | E7047-001-061 | E7047-001-002 | CONJ. DE TRAVAMENTO CENTRAL 2225 X 1140 | PC | 2 | 2
3 | E7047-001-062 | E7047-001-061 | TUBO DE INTERLIGACAO PARA TRAVEMENTO L=1171 | PC | 2 | 4
4 | C-008-078-314 | E7047-001-062 | TUBO QUADRADO SAE 1020 50 X 50 X 3 | KG | 5.5 | 22
3 | E7047-001-064 | E7047-001-061 | CHAPA DE FECHAMENTO ENAPLIC 333 X 588 | PC | 2 | 4
4 | C-008-100-006 | E7047-001-064 | CHAPA SAE 1020 3/16 POL (4.76) (1200X3000) - PARA CORTE LASER | KG | 7.4 | 29.6
3 | E7047-001-063 | E7047-001-061 | TUBO DE INTERLIGACAO PARA TRAVAMENTO L=2380 | PC | 1 | 2
4 | C-008-078-314 | E7047-001-063 | TUBO QUADRADO SAE 1020 50 X 50 X 3 | KG | 11 | 22
3 | E7047-001-066 | E7047-001-061 | NERVURA PARA TRAVAMENTO BUFFER 169 X 165 | PC | 4 | 8
4 | C-008-105-003 | E7047-001-066 | CHAPA FINA QUENTE SAE 1020 N-14 (1.9) (1200X3000) - PARA CORTE LASER | KG | 0.4 | 3.2
3 | E4000-001-850 | E7047-001-061 | OLHAL DE TRAVAMENTO (CONF. DESENHO) | PC | 4 | 8
4 | C-008-100-012 | E4000-001-850 | CHAPA SAE 1020 3/8 POL (9.53) (1500X3000) - PARA CORTE LASER | KG | 1 | 8
3 | E4000-001-851 | E7047-001-061 | CHAPA DE FECHAMENTO TUBO 31 X 46 | PC | 8 | 16
4 | C-008-105-003 | E4000-001-851 | CHAPA FINA QUENTE SAE 1020 N-14 (1.9) (1200X3000) - PARA CORTE LASER | KG | 0.03 | 0.48
2 | E7047-001-067 | E7047-001-002 | CONJ. DE TRAVAMENTO SUPERIOR 1775 X 500 | PC | 1 | 1
3 | E4000-001-850 | E7047-001-067 | OLHAL DE TRAVAMENTO (CONF. DESENHO) | PC | 4 | 4
4 | C-008-100-012 | E4000-001-850 | CHAPA SAE 1020 3/8 POL (9.53) (1500X3000) - PARA CORTE LASER | KG | 1 | 4
3 | E4000-001-851 | E7047-001-067 | CHAPA DE FECHAMENTO TUBO 31 X 46 | PC | 8 | 8
4 | C-008-105-003 | E4000-001-851 | CHAPA FINA QUENTE SAE 1020 N-14 (1.9) (1200X3000) - PARA CORTE LASER | KG | 0.03 | 0.24
3 | E7047-001-068 | E7047-001-067 | TUBO DE INTERLIGACAO PARA TRAVAMENTO L=855 | PC | 2 | 2
4 | C-008-078-314 | E7047-001-068 | TUBO QUADRADO SAE 1020 50 X 50 X 3 | KG | 3.7 | 7.4
3 | E7047-001-070 | E7047-001-067 | CHAPA DE FECHAMENTO ENAPLIC 186 X 508 | PC | 2 | 2
4 | C-008-100-006 | E7047-001-070 | CHAPA SAE 1020 3/16 POL (4.76) (1200X3000) - PARA CORTE LASER | KG | 3.6 | 7.2
3 | E7047-001-069 | E7047-001-067 | TUBO DE INTERLIGACAO PARA TRAVAMENTO L=1724 | PC | 1 | 1
4 | C-008-078-314 | E7047-001-069 | TUBO QUADRADO SAE 1020 50 X 50 X 3 | KG | 7.6 | 7.6
3 | E7047-001-072 | E7047-001-067 | NERVURA PARA TRAVAMENTO BUFFER 72 X 128 | PC | 4 | 4
4 | C-008-105-003 | E7047-001-072 | CHAPA FINA QUENTE SAE 1020 N-14 (1.9) (1200X3000) - PARA CORTE LASER | KG | 0.2 | 0.8
2 | E7047-001-077 | E7047-001-002 | SUPORTE EM U PARA LAGARTA L=2030 | PC | 2 | 2
3 | C-008-104-013 | E7047-001-077 | CHAPA FINA FRIO SAE 1020 N-18 1,2 MM ESP. (1200X3000) - PARA CORTE LASER | KG | 5.2 | 10.4
2 | E7047-001-076 | E7047-001-002 | SUPORTE EM U PARA LAGARTA L=2990 | PC | 1 | 1
3 | C-008-104-013 | E7047-001-076 | CHAPA FINA FRIO SAE 1020 N-18 1,2 MM ESP. (1200X3000) - PARA CORTE LASER | KG | 7.6 | 7.6
2 | E7047-001-166 | E7047-001-002 | SUPORTE FIXACAO DA LAGARTA (1/4"X1.1/2"X237) | PC | 6 | 6
3 | C-008-039-097 | E7047-001-166 | BARRA CHATA LAM. SAE 1020 1/4 POL. X 1.1/2 POL. | KG | 0.7 | 4.2
2 | E7047-001-167 | E7047-001-002 | SUPORTE INTERNO PARA LAGARTA L=1700 | PC | 2 | 2
3 | C-008-104-013 | E7047-001-167 | CHAPA FINA FRIO SAE 1020 N-18 1,2 MM ESP. (1200X3000) - PARA CORTE LASER | KG | 3.2 | 6.4
2 | E7047-001-939 | E7047-001-002 | CONJ. SUPORTE P/ SENSOR LEITURA PALLET (800x1800) | CJ | 2 | 2
3 | C-008-015-601 | E7047-001-939 | ALUMINIO REDONDO EXTRUDADO DIAM. 1.3/8 POL (34.925MM) | KG | 4 | 8
3 | E7047-001-940 | E7047-001-939 | TUBO P/ FIXAÇÃO DO SENSOR L=800 (40x20x2x800) | PC | 2 | 4
4 | C-008-068-609 | E7047-001-940 | TUBO RETANGULAR SAE 1020 40 X 20 X 2 | KG | 1.3 | 5.2
3 | M-006-031-096 | E7047-001-939 | PORCA QUADRADA M8X1 POL. | PC | 2 | 4
4 | C-008-039-093 | M-006-031-096 | BARRA CHATA SAE 1020 LAM.1/4 POL. X 1 POL. | KG | 0.04 | 0.16
3 | E7047-001-941 | E7047-001-939 | TUBO P/ FIXAÇÃO DO SENSOR (40x20) L=1800 | PC | 1 | 2
4 | C-008-068-609 | E7047-001-941 | TUBO RETANGULAR SAE 1020 40 X 20 X 2 | KG | 3 | 6
3 | C-002-002-443 | E7047-001-939 | PARAF ASC M8 X 25 | PC | 4 | 8
3 | C-002-002-623 | E7047-001-939 | PARAF ACCH M8 X 16 | PC | 6 | 12
2 | E7047-001-958 | E7047-001-002 | BARRA ROSCADA M10 X 80 | PC | 4 | 4
3 | C-008-113-005 | E7047-001-958 | BARRA ROSCADA M10 X 1000 (PARA RECORTE) | PC | 0.08 | 0.32
2 | E7047-001-955 | E7047-001-002 | BASE DE FIXACAO DO TRANSFORMADOR DO BUFFER | PC | 1 | 1
3 | E7047-001-956 | E7047-001-955 | BASE FIXACAO TRANSFORMADOR (170X261X345) | PC | 1 | 1
4 | C-008-100-008 | E7047-001-956 | CHAPA SAE 1020 1/4 POL (6.35) (1200X3000) - PARA CORTE LASER | KG | 1.5 | 1.5
3 | E7047-001-957 | E7047-001-955 | NERVURA BASE TRANSFORMADOR | PC | 2 | 2
4 | C-008-100-008 | E7047-001-957 | CHAPA SAE 1020 1/4 POL (6.35) (1200X3000) - PARA CORTE LASER | KG | 0.3 | 0.6
2 | E7000-001-025 | E7047-001-002 | CONJ. MOTORIZACAO TRANSLACAO BUFFER | CJ | 1 | 1
3 | E2971-001-828 | E7000-001-025 | ENGRENAGEM FIXA Z=22 P3/4 POL. DIN-12B COM MORDENTE | PC | 2 | 2
4 | M-090-002-017 | E2971-001-828 | TRATAMENTO TERMICO CEMENTACAO E TEMPERA | KG | 1.8 | 3.6
4 | C-008-100-016 | E2971-001-828 | CHAPA SAE 1020 1/2 POL (12.7) (1500X3000) | KG | 1.7 | 3.4
4 | C-008-100-040 | E2971-001-828 | CHAPA SAE 1020 1.1/4 POL (31.75) (1500X3000) | KG | 1.2 | 2.4
3 | C-001-300-831 | E7000-001-025 | MANCAL TIPO PEDESTAL C/ ROLAMENTO UCP210 D50 (P200) (SNR) | PC | 2 | 2
3 | C-002-002-146 | E7000-001-025 | PARAF ACC M12 X 35 | PC | 8 | 8
3 | C-002-002-173 | E7000-001-025 | PARAF ACC M14 X 60 | PC | 4 | 4
3 | C-002-002-192 | E7000-001-025 | PARAF ACC M16 X 50 | PC | 4 | 4
3 | C-002-032-507 | E7000-001-025 | ARRUELA LISA DIN 125 M12 (DI=13 X DE=24 X ESP=2,5) ACO CARBONO ZINCADO | PC | 8 | 8
3 | C-002-032-508 | E7000-001-025 | ARRUELA LISA DIN 125 M14 (DI=15 X DE=28 X ESP=2,5) ACO CARBONO ZINCADO | PC | 4 | 4
3 | C-002-032-509 | E7000-001-025 | ARRUELA LISA DIN 125 M16 (DI=17 X DE=30 X ESP=3) ACO CARBONO ZINCADO | PC | 4 | 4
3 | C-002-038-007 | E7000-001-025 | ARRUELA DE PRESSAO DIAM 12 DIN127 AÇO CARB. | PC | 8 | 8
3 | C-002-038-008 | E7000-001-025 | ARRUELA DE PRESSAO DIAM 14 DIN127 AÇO CARB. | PC | 4 | 4
3 | C-002-038-009 | E7000-001-025 | ARRUELA DE PRESSAO DIAM 16 DIN127 AÇO CARB. | PC | 4 | 4
3 | C-002-077-137 | E7000-001-025 | CHAVETA 10 X 8 X 40 TIPO C (NBR 6375) | PC | 4 | 4
3 | C-005-107-307 | E7000-001-025 | REDUTOR CONICO SEW KHZ57AQA140/2 I:9.59 1750/182 405NM OCO D40 M4A (EIXO SERVOMOTOR DIAM 24 MM) | PC | 1 | 1
3 | E7047-001-015 | E7000-001-025 | EIXO ACOPLAMENTO MOTOREDUTOR Ø50X565 | PC | 1 | 1
4 | C-008-002-046 | E7047-001-015 | REDONDO SAE 1045 TREF-H11 DIAM. 50MM | KG | 1 | 1
4 | M-090-002-138 | E7047-001-015 | ACABAMENTO ZINCADO CONFORME DESENHO E7047-001-015 | PC | 1 | 1
3 | E7047-001-016 | E7000-001-025 | EIXO ACOPLAMENTO MOTOREDUTOR Ø40X420 | PC | 1 | 1
4 | C-008-002-036 | E7047-001-016 | REDONDO SAE 1045 TREF DIAM 40 MM H11 | KG | 4.3 | 4.3
4 | M-090-002-139 | E7047-001-016 | ACABAMENTO ZINCADO CONFORME DESENHO E7047-001-016 | PC | 1 | 1
3 | E7000-008-004 | E7000-001-025 | TRAVESSA SUPERIOR L=1210 (USINAGEM) | PC | 1 | 1
4 | E7000-008-909 | E7000-008-004 | TRAVESSA SUPERIOR L=1210 (CALDEIRARIA) | PC | 1 | 1
5 | C-008-039-410 | E7000-008-909 | BARRA CHATA SAE 1020 LAM. 3/4 POL. X 2.1/2 POL. | KG | 2 | 2
5 | E7047-001-027 | E7000-008-909 | BASE FIXACAO ALINHADOR | PC | 2 | 2
6 | C-008-100-012 | E7047-001-027 | CHAPA SAE 1020 3/8 POL (9.53) (1500X3000) - PARA CORTE LASER | KG | 1.2 | 2.4
5 | C-008-078-316 | E7000-008-909 | TUBO QUADRADO SAE 1020 60 X 60 X 3 | KG | 2 | 2
5 | C-008-100-020 | E7000-008-909 | CHAPA SAE 1020 5/8 POL (15.88) (1500X3000) | KG | 1 | 1
5 | E7000-008-082 | E7000-008-909 | CHAPA P/ FIXACAO M14 | PC | 2 | 2
6 | C-008-100-020 | E7000-008-082 | CHAPA SAE 1020 5/8 POL (15.88) (1500X3000) | KG | 3.8 | 7.6
5 | E7000-008-088 | E7000-008-909 | NERVURA REDUTOR BUFFER | PC | 2 | 2
6 | C-008-100-012 | E7000-008-088 | CHAPA SAE 1020 3/8 POL (9.53) (1500X3000) - PARA CORTE LASER | KG | 0.4 | 0.8
5 | E7000-008-087 | E7000-008-909 | REFORCO LATERAL MANCAL | PC | 4 | 4
6 | C-008-100-008 | E7000-008-087 | CHAPA SAE 1020 1/4 POL (6.35) (1200X3000) - PARA CORTE LASER | KG | 1.2 | 4.8
5 | E7000-008-089 | E7000-008-909 | FIXACAO COM RASGO PARA CORREIA | PC | 2 | 2
6 | C-008-100-020 | E7000-008-089 | CHAPA SAE 1020 5/8 POL (15.88) (1500X3000) | KG | 4 | 8
5 | E7000-008-910 | E7000-008-909 | TUBO RETANGULAR L=1210 | PC | 1 | 1
6 | C-008-070-090 | E7000-008-910 | TUBO RETANGULAR SAE 1020 160 X 80 X 4.75 | KG | 20 | 20
3 | E7000-008-017 | E7000-001-025 | BASE DE FIXACAO DO MOTOREDUTOR BUFFER | PC | 1 | 1
4 | C-008-100-020 | E7000-008-017 | CHAPA SAE 1020 5/8 POL (15.88) (1500X3000) | KG | 5.3 | 5.3
3 | E7000-008-042 | E7000-001-025 | CONJ. POLIA DENTADA T10 Z=40 LARG.=50 | PC | 2 | 2
4 | E7000-008-041 | E7000-008-042 | CONJ. POLIA DENTADA T10 Z=40 ( LARG.=50) | PC | 1 | 2
5 | C-007-021-103 | E7000-008-041 | POLIA DENTADA SINCRONIZADORA T10 Z=40 C/ FLANGE P/ CORREIA LARG. = 50MM (DENTES C/ FOLGA ZERO) | PC | 1 | 2
4 | C-001-208-040 | E7000-008-042 | ANEL DE FIXACAO RFN 7013.0 40 X 65 - IMETEX | PC | 1 | 2
2 | E7000-008-060 | E7047-001-002 | CONJ. DO ESTICADOR COM POLIA DENTADA BUFFER | PC | 2 | 2
3 | E7000-008-058 | E7000-008-060 | CONJ. DA BASE DO ESTICADOR | PC | 1 | 2
4 | C-008-068-609 | E7000-008-058 | TUBO RETANGULAR SAE 1020 40 X 20 X 2 | KG | 1 | 2
4 | E7000-008-057 | E7000-008-058 | BASE PARA ESTICADOR | PC | 1 | 2
5 | C-008-100-016 | E7000-008-057 | CHAPA SAE 1020 1/2 POL (12.7) (1500X3000) | KG | 7.4 | 14.8
4 | E7000-008-059 | E7000-008-058 | SUPORTE PARA BARRA ROSCADA | PC | 2 | 4
5 | C-008-100-016 | E7000-008-059 | CHAPA SAE 1020 1/2 POL (12.7) (1500X3000) | KG | 0.3 | 1.2
3 | E7000-008-062 | E7000-008-060 | POLIA DENTADA T10 Z=40 COM ANEL FIXACAO Ø30X55 | PC | 1 | 2
4 | C-001-020-007 | E7000-008-062 | ROLAMENTO 6206 - 2RS 30 X 62 X 16 | PC | 2 | 4
4 | C-002-002-608 | E7000-008-062 | PARAF ACCH M5 X 16 | PC | 8 | 16
4 | C-002-048-062 | E7000-008-062 | ANEL ELASTICO I - 62 | PC | 1 | 2
4 | E7000-008-063 | E7000-008-062 | CORPO POLIA DENTADA LOUCA T10 C/ FURO DIAM 55 | PC | 1 | 2
5 | C-008-121-034 | E7000-008-063 | REDONDO FF GG20 DIAM.BRUTO 137.3 MM - DIN 1691 | KG | 7.1 | 14.2
4 | E7000-008-064 | E7000-008-062 | DISTANCIADOR POLIA Ø44.45X10 | PC | 1 | 2
5 | C-008-001-896 | E7000-008-064 | REDONDO SAE 1020 LAM DIAM 1.3/4 POL | KG | 0.2 | 0.4
4 | M-300-013-996 | E7000-008-062 | CHAPA GUIA DA CORREIA T10 DE135 X DI90 X 3 | PC | 2 | 4
5 | C-008-105-006 | M-300-013-996 | CHAPA FINA QUENTE SAE 1020 N-11 (3.04) (1200X3000) - PARA CORTE LASER | KG | 0.5 | 2
3 | E7000-008-065 | E7000-008-060 | EIXO DA POLIA LOUCA Ø30X135 | PC | 1 | 2
4 | C-008-002-880 | E7000-008-065 | REDONDO SAE 1045 LAM DIAM 1.1/4 POL | KG | 1 | 2
3 | E7000-008-068 | E7000-008-060 | SUPORTE DA POLIA LOUCA | PC | 2 | 4
4 | C-008-100-024 | E7000-008-068 | CHAPA SAE 1020 3/4 POL (19.05) (1500X3000) - PARA CORTE LASER | KG | 1 | 4
4 | C-008-100-032 | E7000-008-068 | CHAPA SAE 1020 1 POL (25.4) (1500X3000) - PARA CORTE LASER | KG | 1 | 4
4 | C-008-113-006 | E7000-008-068 | BARRA ROSCADA M12 X 1000 (PARA RECORTE) | PC | 0.175 | 0.7
3 | E7000-008-066 | E7000-008-060 | DISTANCIADOR POLIA Ø44.45X21 | PC | 2 | 4
4 | C-008-001-896 | E7000-008-066 | REDONDO SAE 1020 LAM DIAM 1.3/4 POL | KG | 0.27 | 1.08
3 | M-300-012-046 | E7000-008-060 | CHAPA PARA FIXACAO DO SUPORTE DA POLIA LOUCA | PC | 2 | 4
4 | C-008-039-271 | M-300-012-046 | BARRA CHATA SAE 1020 LAM. 1/2 POL. X 1.1/4 POL. | KG | 0.52 | 2.08
3 | C-002-002-126 | E7000-008-060 | PARAF ACC M10 X 50 | PC | 4 | 8
3 | C-002-002-145 | E7000-008-060 | PARAF ACC M12 X 30 | PC | 4 | 8
3 | C-002-008-507 | E7000-008-060 | PORCA SEXT M12 ZINC | PC | 4 | 8
3 | C-002-032-506 | E7000-008-060 | ARRUELA LISA DIN 125 M10 (DI=10,5 X DE=20 X ESP=2) ACO CARBONO ZINCADO | PC | 4 | 8
3 | C-002-032-507 | E7000-008-060 | ARRUELA LISA DIN 125 M12 (DI=13 X DE=24 X ESP=2,5) ACO CARBONO ZINCADO | PC | 8 | 16
2 | E7000-008-005 | E7047-001-002 | TRAVESSA SUPERIOR L=1210 | PC | 1 | 1
3 | E7047-001-027 | E7000-008-005 | BASE FIXACAO ALINHADOR | PC | 2 | 2
4 | C-008-100-012 | E7047-001-027 | CHAPA SAE 1020 3/8 POL (9.53) (1500X3000) - PARA CORTE LASER | KG | 1.2 | 2.4
3 | C-008-070-090 | E7000-008-005 | TUBO RETANGULAR SAE 1020 160 X 80 X 4.75 | KG | 21 | 21
3 | E7000-008-067 | E7000-008-005 | BASE ESTICADOR CORREIA | PC | 2 | 2
4 | C-008-039-189 | E7000-008-067 | BARRA CHATA LAM. SAE 1020 3/8 POL. X 2 POL. | KG | 2 | 4
4 | E7000-008-061 | E7000-008-067 | BASE FIXACAO ESTICADOR | PC | 1 | 2
5 | C-008-100-010 | E7000-008-061 | CHAPA SAE 1020 5/16 POL (7.94) (1500X3000) - PARA CORTE LASER | KG | 14.2 | 28.4
3 | E7000-008-082 | E7000-008-005 | CHAPA P/ FIXACAO M14 | PC | 2 | 2
4 | C-008-100-020 | E7000-008-082 | CHAPA SAE 1020 5/8 POL (15.88) (1500X3000) | KG | 3.8 | 7.6
3 | E7000-008-089 | E7000-008-005 | FIXACAO COM RASGO PARA CORREIA | PC | 2 | 2
4 | C-008-100-020 | E7000-008-089 | CHAPA SAE 1020 5/8 POL (15.88) (1500X3000) | KG | 4 | 8
2 | E7000-008-083 | E7047-001-002 | TRAVESSA DE UNIAO L=451 45 GR. | PC | 4 | 4
3 | E7000-008-084 | E7000-008-083 | CHAPA P/ FIXACAO C/ OBLONGO (5/8 POL X 150 X 200) | PC | 2 | 8
4 | C-008-100-020 | E7000-008-084 | CHAPA SAE 1020 5/8 POL (15.88) (1500X3000) | KG | 3.8 | 30.4
3 | C-008-069-259 | E7000-008-083 | TUBO RETANGULAR SAE 1020 100 X 60 X 3 X 6000 | KG | 3.31 | 13.24
2 | M-033-056-115 | E7047-001-002 | MONT. TANQUE DE AR 10 LITROS | CJ | 1 | 1
3 | C-002-002-097 | M-033-056-115 | PARAF ACC M8 X 25 CLASSE 12.9 | PC | 2 | 2
3 | C-002-032-505 | M-033-056-115 | ARRUELA LISA DIN 125 M8 (DI=8,4 X DE=16 X ESP=1,6) ACO CARBONO ZINCADO | PC | 2 | 2
3 | C-002-038-005 | M-033-056-115 | ARRUELA DE PRESSAO DIAM 8 DIN127 AÇO CARB. | PC | 2 | 2
3 | C-002-068-003 | M-033-056-115 | BUJAO DIAM. 3/8 POL BSP - DIN 908 | PC | 2 | 2
3 | C-003-001-001 | M-033-056-115 | BUCHA DE REDUCAO 241 DIAM. 3/8 X 1/4 BSP GALV. | PC | 1 | 1
3 | C-003-018-002 | M-033-056-115 | NIPLE DUPLO 280 DIAM 3/8" BSP GALV. | PC | 1 | 1
3 | C-003-031-190 | M-033-056-115 | VALVULA DE ESFERA MONOBLOCO LATAO DIAM 3/8" BSP | PC | 1 | 1
3 | C-003-086-806 | M-033-056-115 | CONECTOR RETO SERIE PADRAO TIPO QS-3/8 POL. - 12 | PC | 2 | 2
3 | C-003-091-129 | M-033-056-115 | VALVULA SEGURANCA 175LB 1/4 BSP | PC | 1 | 1
3 | M-033-056-116 | M-033-056-115 | CONJ. TANQUE DE AR 10 LITROS | CJ | 1 | 1
4 | M-033-056-117 | M-033-056-116 | TANQUE DE AR 10 LITROS | PC | 1 | 1
5 | C-008-056-829 | M-033-056-117 | TUBO DIN 2440 C/C DIAM. 5 (139.70 X 4.75) | KG | 12.41 | 12.41
5 | M-033-056-118 | M-033-056-117 | FLANGE DIAM 4 POL. | PC | 2 | 2
6 | C-008-100-016 | M-033-056-118 | CHAPA SAE 1020 1/2 POL (12.7) (1500X3000) | KG | 4.2 | 8.4
5 | M-033-056-120 | M-033-056-117 | CHAPA DE FIXACAO TANQUE (50X95) | PC | 2 | 2
6 | C-008-039-189 | M-033-056-120 | BARRA CHATA LAM. SAE 1020 3/8 POL. X 2 POL. | KG | 0.4 | 0.8
5 | M-033-056-119 | M-033-056-117 | PE SUPORTE TANQUE DE AR L=159 | PC | 2 | 2
6 | C-008-078-314 | M-033-056-119 | TUBO QUADRADO SAE 1020 50 X 50 X 3 | KG | 0.71 | 1.42
5 | M-033-056-124 | M-033-056-117 | NERVURA P BASE RESERVATORIO (55X60) | PC | 4 | 4
6 | C-008-105-006 | M-033-056-124 | CHAPA FINA QUENTE SAE 1020 N-11 (3.04) (1200X3000) - PARA CORTE LASER | KG | 0.08 | 0.32
4 | M-033-056-122 | M-033-056-116 | FLANGE CEGO DIAM 4 POL | PC | 1 | 1
5 | C-008-100-016 | M-033-056-122 | CHAPA SAE 1020 1/2 POL (12.7) (1500X3000) | KG | 4.2 | 4.2
4 | M-033-056-121 | M-033-056-116 | GUARNICAO DIAM 4 POL | PC | 2 | 2
5 | C-003-111-150 | M-033-056-121 | PAPELAO HIDRAULICO GRAFITADO 1/8POL NA | M2 | 1 | 2
4 | M-033-056-123 | M-033-056-116 | FLANGE CEGO INFERIOR DIAM 4 POL | PC | 1 | 1
5 | C-008-100-016 | M-033-056-123 | CHAPA SAE 1020 1/2 POL (12.7) (1500X3000) | KG | 4.2 | 4.2
4 | C-002-001-551 | M-033-056-116 | PARAF CAB SEXT M16 X 60 ROSCA PARCIAL ZINC | PC | 16 | 16
4 | C-002-008-509 | M-033-056-116 | PORCA SEXT M16 ZINC | PC | 16 | 16
4 | C-002-032-509 | M-033-056-116 | ARRUELA LISA DIN 125 M16 (DI=17 X DE=30 X ESP=3) ACO CARBONO ZINCADO | PC | 32 | 32
4 | C-002-038-009 | M-033-056-116 | ARRUELA DE PRESSAO DIAM 16 DIN127 AÇO CARB. | PC | 16 | 16
2 | M-033-056-127 | E7047-001-002 | CONJUNTO PNEUMATICO | PC | 1 | 1
3 | C-003-605-406 | M-033-056-127 | FILTRO REGULADOR FR G1/2 PMAX 10 BAR SERIE QBS4 | PC | 1 | 1
3 | C-003-606-706 | M-033-056-127 | TUBO FLEXIVEL P/ CONEXAO QS PUN-12 X 2-BL DI.8 MM DE.12 MM | MT | 2 | 2
3 | C-003-083-724 | M-033-056-127 | CONECTOR EM L SERIE PADRAO QSL 1/2 BSP -12 | PC | 1 | 1
3 | C-003-086-829 | M-033-056-127 | CONEXAO RAPIDA PADRAO QS-1/2 BSP -12 | PC | 1 | 1
2 | M-033-056-135 | E7047-001-002 | MAO FRANCESA OCA L=315 | PC | 3 | 3
3 | M-033-056-137 | M-033-056-135 | REFORCO OCO DA TRAVESSA (100X238X315) | PC | 1 | 3
4 | C-008-078-316 | M-033-056-137 | TUBO QUADRADO SAE 1020 60 X 60 X 3 | KG | 1.59 | 4.77
4 | C-008-078-575 | M-033-056-137 | TUBO QUADRADO SAE 1020 100 X 100 X 4.75 | KG | 4.52 | 13.56
3 | M-033-056-138 | M-033-056-135 | BARRA DE FIXACAO C/ OBLONGO (3/8 POL X 2.1/2 POL X 200) | PC | 1 | 3
4 | C-008-039-193 | M-033-056-138 | BARRA CHATA SAE 1020 LAM. 3/8 POL. X 2.1/2 POL. | KG | 0.95 | 2.85
2 | M-033-056-136 | E7047-001-002 | MAO FRANCESA OCA DIREITA L=315 | PC | 3 | 3
3 | E7047-001-079 | M-033-056-136 | MAO FRANCESA OCA (OPOSTO) L=315 | PC | 1 | 3
4 | C-008-078-316 | E7047-001-079 | TUBO QUADRADO SAE 1020 60 X 60 X 3 | KG | 1.6 | 4.8
4 | C-008-078-575 | E7047-001-079 | TUBO QUADRADO SAE 1020 100 X 100 X 4.75 | KG | 4.52 | 13.56
3 | M-033-056-138 | M-033-056-136 | BARRA DE FIXACAO C/ OBLONGO (3/8 POL X 2.1/2 POL X 200) | PC | 1 | 3
4 | C-008-039-193 | M-033-056-138 | BARRA CHATA SAE 1020 LAM. 3/8 POL. X 2.1/2 POL. | KG | 0.95 | 2.85
2 | M-065-004-004 | E7047-001-002 | COXIM DIAM. 65 X M10 | PC | 4 | 4
2 | C-002-001-379 | E7047-001-002 | PARAF CAB SEXT M10 X 15 ROSCA TOTAL ZINC | PC | 4 | 4
2 | C-002-001-381 | E7047-001-002 | PARAF CAB SEXT M10 X 20 ROSCA TOTAL ZINC | PC | 180 | 180
2 | C-002-001-385 | E7047-001-002 | PARAF CAB SEXT M10 X 30 ROSCA TOTAL ZINC | PC | 4 | 4
2 | C-002-001-457 | E7047-001-002 | PARAF CAB SEXT M12 X 30 ROSCA TOTAL ZINC | PC | 2 | 2
2 | C-002-001-522 | E7047-001-002 | PARAF CAB SEXT M14 X 35 ROSCA TOTAL ZINC | PC | 32 | 32
2 | C-002-001-525 | E7047-001-002 | PARAF CAB SEXT M14 X 50 ROSCA TOTAL ZINC | PC | 12 | 12
2 | C-002-001-822 | E7047-001-002 | PARAF CAB SEXT M24 X 80 ROSCA TOTAL ZINC | PC | 32 | 32
2 | C-002-002-097 | E7047-001-002 | PARAF ACC M8 X 25 CLASSE 12.9 | PC | 12 | 12
2 | C-002-002-124 | E7047-001-002 | PARAF ACC M10 X 40 | PC | 8 | 8
2 | C-002-002-146 | E7047-001-002 | PARAF ACC M12 X 35 | PC | 8 | 8
2 | C-002-002-169 | E7047-001-002 | PARAF ACC M14 X 40 | PC | 32 | 32
2 | C-002-002-189 | E7047-001-002 | PARAF ACC M16 X 35 | PC | 16 | 16
2 | C-002-002-624 | E7047-001-002 | PARAF ACCH M8 X 20 | PC | 12 | 12
2 | C-002-008-505 | E7047-001-002 | PORCA SEXT M8 ZINC | PC | 12 | 12
2 | C-002-008-506 | E7047-001-002 | PORCA SEXT M10 ZINC | PC | 32 | 32
2 | C-002-008-508 | E7047-001-002 | PORCA SEXT M14 ZINC | PC | 12 | 12
2 | C-002-008-513 | E7047-001-002 | PORCA SEXT M24 ZINC | PC | 64 | 64
2 | C-002-032-505 | E7047-001-002 | ARRUELA LISA DIN 125 M8 (DI=8,4 X DE=16 X ESP=1,6) ACO CARBONO ZINCADO | PC | 24 | 24
2 | C-002-032-506 | E7047-001-002 | ARRUELA LISA DIN 125 M10 (DI=10,5 X DE=20 X ESP=2) ACO CARBONO ZINCADO | PC | 220 | 220
2 | C-002-032-507 | E7047-001-002 | ARRUELA LISA DIN 125 M12 (DI=13 X DE=24 X ESP=2,5) ACO CARBONO ZINCADO | PC | 10 | 10
2 | C-002-032-508 | E7047-001-002 | ARRUELA LISA DIN 125 M14 (DI=15 X DE=28 X ESP=2,5) ACO CARBONO ZINCADO | PC | 88 | 88
2 | C-002-032-509 | E7047-001-002 | ARRUELA LISA DIN 125 M16 (DI=17 X DE=30 X ESP=3) ACO CARBONO ZINCADO | PC | 16 | 16
2 | C-002-032-513 | E7047-001-002 | ARRUELA LISA DIN 125 M24 (DI=25 X DE=44 X ESP=4) ACO CARBONO ZINCADO | PC | 48 | 48
2 | C-002-038-005 | E7047-001-002 | ARRUELA DE PRESSAO DIAM 8 DIN127 AÇO CARB. | PC | 24 | 24
2 | C-002-038-007 | E7047-001-002 | ARRUELA DE PRESSAO DIAM 12 DIN127 AÇO CARB. | PC | 10 | 10
2 | C-002-038-008 | E7047-001-002 | ARRUELA DE PRESSAO DIAM 14 DIN127 AÇO CARB. | PC | 56 | 56
2 | C-002-038-009 | E7047-001-002 | ARRUELA DE PRESSAO DIAM 16 DIN127 AÇO CARB. | PC | 16 | 16
2 | C-002-111-064 | E7047-001-002 | CHUMBADOR TIPO (PARABOLT) 5/8POL X 4.1/2POL C/ PORCA E ARR | PC | 32 | 32
1 | E7047-001-031 | E7047-001-001 | CONJ. ALINHADOR CORREIA BUFFER | CJ | 4 | 4
2 | E7047-001-032 | E7047-001-031 | POLIA 1B Ø50MM LOUCA ØFURO=32MM | PC | 2 | 8
3 | C-008-121-013 | E7047-001-032 | REDONDO FF GG20 DIAM.BRUTO 56.8 MM - DIN 1691 | KG | 0.6 | 4.8
2 | E7047-001-033 | E7047-001-031 | EIXO-SUPORTE DA POLIA L=51 | PC | 2 | 8
3 | M-090-002-141 | E7047-001-033 | ACABAMENTO ZINCADO CONFORME DESENHO E7047-001-033 | PC | 1 | 8
3 | C-008-401-035 | E7047-001-033 | SEXTAVADO TREF. 11S MN30 1.1/8 POL | KG | 0.4 | 3.2
2 | E7047-001-039 | E7047-001-031 | CHAPA AJUSTE ROLDANAS | PC | 1 | 4
3 | C-008-100-012 | E7047-001-039 | CHAPA SAE 1020 3/8 POL (9.53) (1500X3000) - PARA CORTE LASER | KG | 0.8 | 3.2
2 | C-008-113-005 | E7047-001-031 | BARRA ROSCADA M10 X 1000 (PARA RECORTE) | PC | 0.2 | 0.8
2 | C-001-020-002 | E7047-001-031 | ROLAMENTO 6201 - 2RS 12 X 32 X 10 | PC | 2 | 8
2 | C-002-002-122 | E7047-001-031 | PARAF ACC M10 X 30 | PC | 2 | 8
2 | C-002-008-506 | E7047-001-031 | PORCA SEXT M10 ZINC | PC | 6 | 24
2 | C-002-032-506 | E7047-001-031 | ARRUELA LISA DIN 125 M10 (DI=10,5 X DE=20 X ESP=2) ACO CARBONO ZINCADO | PC | 6 | 24
2 | C-002-038-006 | E7047-001-031 | ARRUELA DE PRESSAO DIAM 10 DIN127 AÇO CARB. | PC | 4 | 16
2 | C-002-047-012 | E7047-001-031 | ANEL ELASTICO E - 12 | PC | 2 | 8
2 | C-002-048-032 | E7047-001-031 | ANEL ELASTICO I - 32 | PC | 2 | 8
1 | E7047-001-040 | E7047-001-001 | CONJ. ALINHADOR CORREIA BUFFER INFERIOR | CJ | 4 | 4
2 | E7047-001-032 | E7047-001-040 | POLIA 1B Ø50MM LOUCA ØFURO=32MM | PC | 2 | 8
3 | C-008-121-013 | E7047-001-032 | REDONDO FF GG20 DIAM.BRUTO 56.8 MM - DIN 1691 | KG | 0.6 | 4.8
2 | E7047-001-041 | E7047-001-040 | EIXO-SUPORTE DA POLIA L=78 | PC | 2 | 8
3 | M-090-002-142 | E7047-001-041 | ACABAMENTO ZINCADO CONFORME DESENHO E7047-001-041 | PC | 1 | 8
3 | C-008-401-035 | E7047-001-041 | SEXTAVADO TREF. 11S MN30 1.1/8 POL | KG | 0.5 | 4
2 | E7047-001-036 | E7047-001-040 | BASE FIXACAO ALINHADOR INFERIOR | PC | 1 | 4
3 | C-008-100-012 | E7047-001-036 | CHAPA SAE 1020 3/8 POL (9.53) (1500X3000) - PARA CORTE LASER | KG | 1.3 | 5.2
2 | C-001-020-002 | E7047-001-040 | ROLAMENTO 6201 - 2RS 12 X 32 X 10 | PC | 2 | 8
2 | C-002-002-123 | E7047-001-040 | PARAF ACC M10 X 35 | PC | 2 | 8
2 | C-002-038-006 | E7047-001-040 | ARRUELA DE PRESSAO DIAM 10 DIN127 AÇO CARB. | PC | 2 | 8
2 | C-002-047-012 | E7047-001-040 | ANEL ELASTICO E - 12 | PC | 2 | 8
2 | C-002-048-032 | E7047-001-040 | ANEL ELASTICO I - 32 | PC | 2 | 8
2 | M-033-001-504 | E7047-001-040 | ARRUELA ESPECIAL / USAR C-002-040-006 | PC | 2 | 8
3 | C-008-105-007 | M-033-001-504 | CHAPA FINA QUENTE SAE 1020 N-12 (2.65) (1200X3000) - PARA CORTE LASER | KG | 0.1 | 0.8
1 | E7047-001-085 | E7047-001-001 | CONJ. CARRO DE TRANSLACAO C/ RODAS DIAM 200 (ELEV. SERVO) | CJ | 1 | 1
2 | E1588-006-681 | E7047-001-085 | ACOPLAMENTO DO MOTOREDUTOR (DIAM 130 X 65) | PC | 1 | 1
3 | C-008-080-084 | E1588-006-681 | TUBO MECANICO ST 52 87 X 55 (88.9 X 51) | KG | 1 | 1
3 | C-008-100-016 | E1588-006-681 | CHAPA SAE 1020 1/2 POL (12.7) (1500X3000) | KG | 1.3 | 1.3
2 | E2724-001-145 | E7047-001-085 | CONJ RODA GUIA LATERAL DIAM 75 CI RODA TR | PC | 4 | 4
3 | E1588-006-541 | E2724-001-145 | BLOCO DE FIXACAO RODA (25X25X50) | PC | 1 | 4
4 | C-008-021-432 | E1588-006-541 | QUADRADO SAE 1020 TREF. 1 POL. (25.40) | KG | 0.25 | 1
4 | M-090-002-010 | E1588-006-541 | ACABAMENTO ZINCADO | KG | 0.18 | 0.72
3 | E2724-001-146 | E2724-001-145 | PINO EXCENTRICO DIAM 16 X 61.6 | PC | 1 | 4
4 | C-008-029-440 | E2724-001-146 | SEXTAVADO SAE 1020 TREF. 1.1/4 POL. | KG | 0.5 | 2
3 | C-002-002-099 | E2724-001-145 | PARAF ACC M8 X 35 | PC | 2 | 8
3 | C-002-002-121 | E2724-001-145 | PARAF ACC M10 X 25 | PC | 1 | 4
3 | C-002-032-506 | E2724-001-145 | ARRUELA LISA DIN 125 M10 (DI=10,5 X DE=20 X ESP=2) ACO CARBONO ZINCADO | PC | 1 | 4
3 | C-002-038-006 | E2724-001-145 | ARRUELA DE PRESSAO DIAM 10 DIN127 AÇO CARB. | PC | 1 | 4
3 | C-002-047-010 | E2724-001-145 | ANEL ELASTICO E - 10 | PC | 1 | 4
3 | C-002-082-115 | E2724-001-145 | RODA R312UFK 3 POL X 1.1/4 POL (75X32MM) EM POLIURETANO C/ NUCLEO FERRO FUNDIDO C/ ROL. DI=10 L=38 | PC | 1 | 4
2 | E2724-001-282 | E7047-001-085 | TRAVA DA CAIXA DE ELEVACAO L=315 | PC | 2 | 2
3 | C-008-021-432 | E2724-001-282 | QUADRADO SAE 1020 TREF. 1 POL. (25.40) | KG | 1.6 | 3.2
2 | C-005-109-050 | E7047-001-085 | REDUTOR FCNDK-75 90B5 RED. I:10 EIXO OCO DIAM.30 | PC | 1 | 1
2 | E7047-001-018 | E7047-001-085 | ESTRUTURA CARRO TRANSLACAO C/ RODAS DIAM. 200 | PC | 1 | 1
3 | E7047-001-019 | E7047-001-018 | LATERAL CARRO DE TRANSLACAO | PC | 2 | 2
4 | C-008-100-010 | E7047-001-019 | CHAPA SAE 1020 5/16 POL (7.94) (1500X3000) - PARA CORTE LASER | KG | 22 | 44
3 | E7047-001-022 | E7047-001-018 | CHAPA APOIO CARRO ELEVACAO | PC | 1 | 1
4 | C-008-100-010 | E7047-001-022 | CHAPA SAE 1020 5/16 POL (7.94) (1500X3000) - PARA CORTE LASER | KG | 23.2 | 23.2
3 | E7047-001-023 | E7047-001-018 | DISTANCIADOR DIAM. 1POL X 794 | PC | 1 | 1
4 | C-008-029-432 | E7047-001-023 | SEXTAVADO SAE 1020 1 POL. | KG | 0.1 | 0.1
4 | C-008-056-814 | E7047-001-023 | TUBO DIN 2440 C/C DIAM.1/2POL.(21.30 X 2.65MM) | KG | 1 | 1
3 | E7000-008-008 | E7047-001-018 | FIXACAO LATERAL 100X100 | PC | 4 | 4
4 | C-008-100-016 | E7000-008-008 | CHAPA SAE 1020 1/2 POL (12.7) (1500X3000) | KG | 1 | 4
3 | E7000-008-537 | E7047-001-018 | NERVURA 108X138 | PC | 8 | 8
4 | C-008-100-010 | E7000-008-537 | CHAPA SAE 1020 5/16 POL (7.94) (1500X3000) - PARA CORTE LASER | KG | 0.5 | 4
3 | E7000-008-514 | E7047-001-018 | FRENTE CARRO DE TRANSLACAO L=830 | PC | 2 | 2
4 | C-008-100-010 | E7000-008-514 | CHAPA SAE 1020 5/16 POL (7.94) (1500X3000) - PARA CORTE LASER | KG | 11 | 22
2 | E7047-001-154 | E7047-001-085 | CONJ. SUPORTE LEITURA TRANSLACAO H=129 | PC | 1 | 1
3 | E1588-006-590 | E7047-001-154 | SUPORTE PARA ACIONAMENTO DO SENSOR | PC | 1 | 1
4 | C-008-105-006 | E1588-006-590 | CHAPA FINA QUENTE SAE 1020 N-11 (3.04) (1200X3000) - PARA CORTE LASER | KG | 0.15 | 0.15
3 | E7047-001-156 | E7047-001-154 | CONJ. SUPORTE PARA FIXACAO DA CHAPA DE ACIONAMENTO | PC | 1 | 1
4 | C-008-100-006 | E7047-001-156 | CHAPA SAE 1020 3/16 POL (4.76) (1200X3000) - PARA CORTE LASER | KG | 1.2 | 1.2
4 | C-008-105-006 | E7047-001-156 | CHAPA FINA QUENTE SAE 1020 N-11 (3.04) (1200X3000) - PARA CORTE LASER | KG | 0.16 | 0.16
3 | C-002-002-095 | E7047-001-154 | PARAF ACC M8 X 16 | PC | 4 | 4
3 | C-002-008-505 | E7047-001-154 | PORCA SEXT M8 ZINC | PC | 2 | 2
3 | C-002-032-505 | E7047-001-154 | ARRUELA LISA DIN 125 M8 (DI=8,4 X DE=16 X ESP=1,6) ACO CARBONO ZINCADO | PC | 4 | 4
3 | C-002-038-005 | E7047-001-154 | ARRUELA DE PRESSAO DIAM 8 DIN127 AÇO CARB. | PC | 4 | 4
2 | E7047-001-160 | E7047-001-085 | SUPORTE DA CALHA ELETRICA H=133 LADO DIR. | PC | 1 | 1
3 | C-008-035-015 | E7047-001-160 | CANTONEIRA SAE 1020 3/16POL.X2.1/2POL. | KG | 0.3 | 0.3
3 | E3176-001-849 | E7047-001-160 | TAMPA P/ SUPORTE (60 X 60) | PC | 1 | 1
4 | C-008-105-006 | E3176-001-849 | CHAPA FINA QUENTE SAE 1020 N-11 (3.04) (1200X3000) - PARA CORTE LASER | KG | 0.1 | 0.1
3 | E4000-001-868 | E7047-001-160 | CHAPA FIX. DA LAGARTA (120 X 95) | PC | 1 | 1
4 | C-008-105-006 | E4000-001-868 | CHAPA FINA QUENTE SAE 1020 N-11 (3.04) (1200X3000) - PARA CORTE LASER | KG | 0.3 | 0.3
3 | E7047-001-161 | E7047-001-160 | CHAPA DE FIXACAO DA CALHA (64X155) | PC | 1 | 1
4 | C-008-039-105 | E7047-001-161 | BARRA CHATA SAE 1020 LAM.1/4 POL. X 2.1/2 POL. | KG | 0.6 | 0.6
3 | E7047-001-162 | E7047-001-160 | TUBO SUPERIOR L=391 LADO DIREITO | PC | 1 | 1
4 | C-008-078-316 | E7047-001-162 | TUBO QUADRADO SAE 1020 60 X 60 X 3 | KG | 2 | 2
2 | M-022-007-251 | E7047-001-085 | ARRUELA DE TRAVA PARA EIXO DIAM.30 | PC | 1 | 1
3 | C-008-001-888 | M-022-007-251 | REDONDO SAE 1020 LAM DIAM 1.1/2 POL | KG | 0.03 | 0.03
2 | E7000-008-011 | E7047-001-085 | DISPOSITIVO FIX. CORREIA T10 (80X180) - ESQUERDA | CJ | 2 | 2
3 | E7000-008-012 | E7000-008-011 | CANTONEIRA DE FIX. CORREIA T10 (3/8 POL X 4 POL X 100) | PC | 1 | 2
4 | C-008-035-029 | E7000-008-012 | CANTONEIRA SAE 1020 3/8 POL. X 4 POL. | KG | 1.5 | 3
3 | E7000-008-015 | E7000-008-011 | CHAPA INFERIOR FIX. DA CORREIA (1/4 POL X 80 X 80) | PC | 1 | 2
4 | C-008-100-008 | E7000-008-015 | CHAPA SAE 1020 1/4 POL (6.35) (1200X3000) - PARA CORTE LASER | KG | 0.32 | 0.64
3 | E7000-008-014 | E7000-008-011 | CHAPA SUPERIOR DE FIX. DA CORREIA T10 (3/8 POL X 80 X 180) | PC | 1 | 2
4 | C-008-100-012 | E7000-008-014 | CHAPA SAE 1020 3/8 POL (9.53) (1500X3000) - PARA CORTE LASER | KG | 1.1 | 2.2
3 | E7000-008-016 | E7000-008-011 | PLACA DE FIXACAO CORREIA T10 LARGURA 50 | PC | 1 | 2
4 | C-008-107-331 | E7000-008-016 | CHAPA DE ALUMINIO 1/2 POL (12.70 MM) | KG | 0.21 | 0.42
3 | C-002-002-098 | E7000-008-011 | PARAF ACC M8 X 30 | PC | 4 | 8
3 | C-002-032-505 | E7000-008-011 | ARRUELA LISA DIN 125 M8 (DI=8,4 X DE=16 X ESP=1,6) ACO CARBONO ZINCADO | PC | 4 | 8
3 | C-002-038-005 | E7000-008-011 | ARRUELA DE PRESSAO DIAM 8 DIN127 AÇO CARB. | PC | 4 | 8
2 | E7000-008-518 | E7047-001-085 | CONJ. RODA MOTRIZ DIAM. 200 C/ MANCAL DIAM. 40 | PC | 2 | 2
3 | E1588-006-551 | E7000-008-518 | ESQUEMA DE FURACAO P/ RODA C/ ANEL DE FIXACAO DIAM 30X55 | PC | 2 | 4
4 | C-002-082-111 | E1588-006-551 | RODA R83 UFH REVESTIDA DE POLIURETANO ALTA PERFORMANCE | PC | 1 | 4
3 | E7000-008-575 | E7000-008-518 | EIXO DE TRANSLACAO Ø50X1005 | PC | 1 | 2
4 | C-008-002-904 | E7000-008-575 | REDONDO SAE 1045 LAM DIAM 2 POL | KG | 13 | 26
3 | C-001-208-030 | E7000-008-518 | ANEL DE FIXACAO RFN 7013.0 30 X 55 - IMETEX | PC | 4 | 8
3 | C-001-302-008 | E7000-008-518 | MANCAL C/ ROLAMENTO SF-40 DIAM. 40 | PC | 2 | 4
3 | C-002-002-170 | E7000-008-518 | PARAF ACC M14 X 45 | PC | 8 | 16
3 | C-002-008-508 | E7000-008-518 | PORCA SEXT M14 ZINC | PC | 8 | 16
3 | C-002-032-508 | E7000-008-518 | ARRUELA LISA DIN 125 M14 (DI=15 X DE=28 X ESP=2,5) ACO CARBONO ZINCADO | PC | 16 | 32
3 | C-002-038-008 | E7000-008-518 | ARRUELA DE PRESSAO DIAM 14 DIN127 AÇO CARB. | PC | 8 | 16
2 | E7000-008-019 | E7047-001-085 | DISPOSITIVO FIX. CORREIA T10 (80X180) - DIREITA | CJ | 2 | 2
3 | E7000-008-012 | E7000-008-019 | CANTONEIRA DE FIX. CORREIA T10 (3/8 POL X 4 POL X 100) | PC | 1 | 2
4 | C-008-035-029 | E7000-008-012 | CANTONEIRA SAE 1020 3/8 POL. X 4 POL. | KG | 1.5 | 3
3 | E7000-008-015 | E7000-008-019 | CHAPA INFERIOR FIX. DA CORREIA (1/4 POL X 80 X 80) | PC | 1 | 2
4 | C-008-100-008 | E7000-008-015 | CHAPA SAE 1020 1/4 POL (6.35) (1200X3000) - PARA CORTE LASER | KG | 0.32 | 0.64
3 | E7000-008-014 | E7000-008-019 | CHAPA SUPERIOR DE FIX. DA CORREIA T10 (3/8 POL X 80 X 180) | PC | 1 | 2
4 | C-008-100-012 | E7000-008-014 | CHAPA SAE 1020 3/8 POL (9.53) (1500X3000) - PARA CORTE LASER | KG | 1.1 | 2.2
3 | E7000-008-016 | E7000-008-019 | PLACA DE FIXACAO CORREIA T10 LARGURA 50 | PC | 1 | 2
4 | C-008-107-331 | E7000-008-016 | CHAPA DE ALUMINIO 1/2 POL (12.70 MM) | KG | 0.21 | 0.42
3 | C-002-002-098 | E7000-008-019 | PARAF ACC M8 X 30 | PC | 4 | 8
3 | C-002-032-505 | E7000-008-019 | ARRUELA LISA DIN 125 M8 (DI=8,4 X DE=16 X ESP=1,6) ACO CARBONO ZINCADO | PC | 4 | 8
3 | C-002-038-005 | E7000-008-019 | ARRUELA DE PRESSAO DIAM 8 DIN127 AÇO CARB. | PC | 4 | 8
2 | E7000-008-590 | E7047-001-085 | CONJ. RODA GUIA INFERIOR Ø100 | PC | 4 | 4
3 | E2971-001-596 | E7000-008-590 | BLOCO DE FIXACAO DA RODA 5/8"X2.1/2"X20 | PC | 1 | 4
4 | C-008-039-371 | E2971-001-596 | BARRA CHATA SAE 1020 LAM. 5/8 POL X 2.1/2 POL. | KG | 0.16 | 0.64
3 | E7000-008-593 | E7000-008-590 | CONJ. EIXO RODA GUIA INFERIOR | PC | 1 | 4
4 | E7000-008-591 | E7000-008-593 | EIXO RODA GUIA Ø12X84 | PC | 1 | 4
5 | C-008-001-880 | E7000-008-591 | REDONDO SAE 1020 LAM DIAM 1.1/4 POL X 6000 MM | KG | 0.6 | 2.4
4 | E7000-008-592 | E7000-008-593 | BARRA FIXACAO DAS RODAS L=100 | PC | 1 | 4
5 | C-008-039-271 | E7000-008-592 | BARRA CHATA SAE 1020 LAM. 1/2 POL. X 1.1/4 POL. | KG | 0.4 | 1.6
3 | C-002-001-385 | E7000-008-590 | PARAF CAB SEXT M10 X 30 ROSCA TOTAL ZINC | PC | 4 | 16
3 | C-002-001-389 | E7000-008-590 | PARAF CAB SEXT M10 X 50 ROSCA TOTAL ZINC | PC | 1 | 4
3 | C-002-032-506 | E7000-008-590 | ARRUELA LISA DIN 125 M10 (DI=10,5 X DE=20 X ESP=2) ACO CARBONO ZINCADO | PC | 5 | 20
3 | C-002-038-006 | E7000-008-590 | ARRUELA DE PRESSAO DIAM 10 DIN127 AÇO CARB. | PC | 5 | 20
3 | C-002-047-015 | E7000-008-590 | ANEL ELASTICO E - 15 | PC | 1 | 4
3 | C-002-082-116 | E7000-008-590 | RODA R414UFK 4 POL X 1.1/2 POL (100X38MM) EM POLIURETANO C/ NUCLEO FERRO FUNDIDO C/ ROL. DI=15 L=49 | PC | 1 | 4
2 | E7000-008-903 | E7047-001-085 | PROTECAO P/ RODA DIAM. 100 | PC | 4 | 4
3 | C-008-105-003 | E7000-008-903 | CHAPA FINA QUENTE SAE 1020 N-14 (1.9) (1200X3000) - PARA CORTE LASER | KG | 1 | 4
2 | E1588-006-060 | E7047-001-085 | CONJ. CARRO DE ELEVACAO (260 X 400) | CJ | 1 | 1
3 | E3176-001-853 | E1588-006-060 | PINO GUIA DIM 10X38 AISI 1045 | PC | 2 | 2
4 | C-008-002-824 | E3176-001-853 | REDONDO SAE 1045 LAM DIAM 3/4 (19.05MM) | KG | 0.1 | 0.2
3 | E1588-006-058 | E1588-006-060 | ESTRUTURA CARRO DE ELEVACAO | PC | 1 | 1
4 | E1588-006-061 | E1588-006-058 | CHAPA INFERIOR ESTRUT. CARRO ELEV. (POL. 1/2 X 260 X 400) | PC | 1 | 1
5 | E1588-006-092 | E1588-006-061 | BLANK DA CHAPA INFERIOR ESTRUT. ELEV. (POL. 1/2 X 260 X 400) | PC | 1 | 1
6 | C-008-100-016 | E1588-006-092 | CHAPA SAE 1020 1/2 POL (12.7) (1500X3000) | KG | 11 | 11
4 | E1588-006-062 | E1588-006-058 | CH. LAT. ESTRUT. ELEV. (POL.3/8X180X400) C/ FIX. MOTOR. | PC | 1 | 1
5 | E1588-006-093 | E1588-006-062 | BLANK CH. LAT. ESTRUT. ELEV. (POL.3/8X184X404) C/ FIX. MOTOR | PC | 1 | 1
6 | C-008-100-012 | E1588-006-093 | CHAPA SAE 1020 3/8 POL (9.53) (1500X3000) - PARA CORTE LASER | KG | 5.6 | 5.6
4 | E1588-006-063 | E1588-006-058 | CHAPA LATERAL ESTRUT. ELEV. (POL. 3/8 X 180 X 400) | PC | 1 | 1
5 | E1588-006-094 | E1588-006-063 | BLANK CH. LATERAL ESTRUT. ELEV. (3/8 POL. X 184 X 404) | PC | 1 | 1
6 | C-008-100-012 | E1588-006-094 | CHAPA SAE 1020 3/8 POL (9.53) (1500X3000) - PARA CORTE LASER | KG | 5.6 | 5.6
4 | E1588-006-091 | E1588-006-058 | FLANGE P/ FIX. ESTRUT. CARRO ELEV. (POL. 3/8 X 228 X 340) | PC | 1 | 1
5 | C-008-100-012 | E1588-006-091 | CHAPA SAE 1020 3/8 POL (9.53) (1500X3000) - PARA CORTE LASER | KG | 5.8 | 5.8
4 | E1588-006-064 | E1588-006-058 | NERVURA - 1/4 POL. X 40 X 50 - CONF.DESENHO - LASER | PC | 6 | 6
5 | C-008-100-008 | E1588-006-064 | CHAPA SAE 1020 1/4 POL (6.35) (1200X3000) - PARA CORTE LASER | KG | 0.1 | 0.6
3 | E1588-006-065 | E1588-006-060 | CHAPA FRONTAL ESTRUT. DE ELEV. (400 X 260) | PC | 1 | 1
4 | E1588-006-090 | E1588-006-065 | BLANK CHAPA FRONTAL (3/8 POL X 260 X 400) | PC | 1 | 1
3 | E1588-006-119 | E1588-006-060 | TAMPA (200 X 300) | PC | 1 | 1
3 | C-001-406-011 | E1588-006-060 | CARRO DA GUIA LINEAR HGW35HCZ0C (HIWIN ) | PC | 4 | 4
3 | C-002-002-069 | E1588-006-060 | PARAF ACC M6 X 15 ZINCADO | PC | 4 | 4
3 | C-002-002-123 | E1588-006-060 | PARAF ACC M10 X 35 | PC | 16 | 16
3 | C-002-032-504 | E1588-006-060 | ARRUELA LISA DIN 125 M6 (DI=6,4 X DE=12 X ESP=1,4) ACO CARBONO ZINCADO | PC | 14 | 14
3 | C-002-032-506 | E1588-006-060 | ARRUELA LISA DIN 125 M10 (DI=10,5 X DE=20 X ESP=2) ACO CARBONO ZINCADO | PC | 16 | 16
3 | C-002-038-006 | E1588-006-060 | ARRUELA DE PRESSAO DIAM 10 DIN127 AÇO CARB. | PC | 16 | 16
3 | C-002-002-340 | E1588-006-060 | PARAF ACC M6 X 20 | PC | 10 | 10
2 | E1588-006-066 | E7047-001-085 | ENGRENAGEM SIMPLES Z=25 MOD.=3.0 C/ FURO DIAM.30 | PC | 1 | 1
3 | C-008-011-376 | E1588-006-066 | REDONDO SAE 4140 LAM DIAM 3.1/2 POL | KG | 1.62 | 1.62
3 | M-090-002-011 | E1588-006-066 | TEMPERA POR INDUCAO | KG | 0.69 | 0.69
2 | E1588-006-095 | E7047-001-085 | EIXO ACOPLAMENTO MOTO REDUTOR (L=220) | PC | 1 | 1
3 | C-008-001-888 | E1588-006-095 | REDONDO SAE 1020 LAM DIAM 1.1/2 POL | KG | 1.97 | 1.97
2 | C-001-020-007 | E7047-001-085 | ROLAMENTO 6206 - 2RS 30 X 62 X 16 | PC | 1 | 1
2 | C-002-001-383 | E7047-001-085 | PARAF CAB SEXT M10 X 25 ROSCA TOTAL ZINC | PC | 16 | 16
2 | C-002-002-097 | E7047-001-085 | PARAF ACC M8 X 25 CLASSE 12.9 | PC | 12 | 12
2 | C-002-002-098 | E7047-001-085 | PARAF ACC M8 X 30 | PC | 1 | 1
2 | C-002-002-121 | E7047-001-085 | PARAF ACC M10 X 25 | PC | 16 | 16
2 | C-002-002-122 | E7047-001-085 | PARAF ACC M10 X 30 | PC | 20 | 20
2 | C-002-002-147 | E7047-001-085 | PARAF ACC M12 X 40 | PC | 1 | 1
2 | C-002-002-153 | E7047-001-085 | PARAF ACC M12 X 70 | PC | 4 | 4
2 | C-002-008-506 | E7047-001-085 | PORCA SEXT M10 ZINC | PC | 20 | 20
2 | C-002-032-505 | E7047-001-085 | ARRUELA LISA DIN 125 M8 (DI=8,4 X DE=16 X ESP=1,6) ACO CARBONO ZINCADO | PC | 13 | 13
2 | C-002-032-506 | E7047-001-085 | ARRUELA LISA DIN 125 M10 (DI=10,5 X DE=20 X ESP=2) ACO CARBONO ZINCADO | PC | 72 | 72
2 | C-002-032-507 | E7047-001-085 | ARRUELA LISA DIN 125 M12 (DI=13 X DE=24 X ESP=2,5) ACO CARBONO ZINCADO | PC | 10 | 10
2 | C-002-038-005 | E7047-001-085 | ARRUELA DE PRESSAO DIAM 8 DIN127 AÇO CARB. | PC | 13 | 13
2 | C-002-038-006 | E7047-001-085 | ARRUELA DE PRESSAO DIAM 10 DIN127 AÇO CARB. | PC | 52 | 52
2 | C-002-008-507 | E7047-001-085 | PORCA SEXT M12 ZINC | PC | 5 | 5
2 | C-002-038-007 | E7047-001-085 | ARRUELA DE PRESSAO DIAM 12 DIN127 AÇO CARB. | PC | 11 | 11
2 | C-002-047-030 | E7047-001-085 | ANEL ELASTICO E - 30 | PC | 1 | 1
2 | C-002-077-262 | E7047-001-085 | CHAVETA 8 X 7 X 120 TIPO C (NBR 6885) | PC | 1 | 1
1 | E7047-001-089 | E7047-001-001 | CONJUNTO PROTECAO LATERAL COM FIXACOES L=2023X1300 | PC | 2 | 2
2 | E4000-001-812 | E7047-001-089 | CONJ. PARA FIXAÇÃO PROTEÇÕES | CJ | 6 | 12
3 | E3176-001-425 | E4000-001-812 | BASE PARA COXIM N1 BARREIRA LATERAL | PC | 1 | 12
4 | C-008-105-006 | E3176-001-425 | CHAPA FINA QUENTE SAE 1020 N-11 (3.04) (1200X3000) - PARA CORTE LASER | KG | 0.11 | 1.32
3 | C-002-001-302 | E4000-001-812 | PARAF CAB SEXT M8 X 12 ROSCA TOTAL ZINC | PC | 2 | 24
3 | C-002-008-505 | E4000-001-812 | PORCA SEXT M8 ZINC | PC | 2 | 24
3 | C-002-032-505 | E4000-001-812 | ARRUELA LISA DIN 125 M8 (DI=8,4 X DE=16 X ESP=1,6) ACO CARBONO ZINCADO | PC | 4 | 48
3 | C-002-038-005 | E4000-001-812 | ARRUELA DE PRESSAO DIAM 8 DIN127 AÇO CARB. | PC | 4 | 48
3 | C-002-087-020 | E4000-001-812 | COXIM NO 1 MACHO-MACHO M8 | PC | 1 | 12
2 | E4000-001-813 | E7047-001-089 | CONJ. COXIM C/ ORELHA (L=49) DE FIXACAO PROTEÇOES | CJ | 2 | 4
3 | E4000-001-816 | E4000-001-813 | ORELHA PARA COXIM NO1 COLUNA | PC | 1 | 4
4 | C-008-100-006 | E4000-001-816 | CHAPA SAE 1020 3/16 POL (4.76) (1200X3000) - PARA CORTE LASER | KG | 0.32 | 1.28
3 | C-002-002-095 | E4000-001-813 | PARAF ACC M8 X 16 | PC | 1 | 4
3 | C-002-008-505 | E4000-001-813 | PORCA SEXT M8 ZINC | PC | 2 | 8
3 | C-002-032-505 | E4000-001-813 | ARRUELA LISA DIN 125 M8 (DI=8,4 X DE=16 X ESP=1,6) ACO CARBONO ZINCADO | PC | 3 | 12
3 | C-002-038-005 | E4000-001-813 | ARRUELA DE PRESSAO DIAM 8 DIN127 AÇO CARB. | PC | 3 | 12
3 | C-002-087-020 | E4000-001-813 | COXIM NO 1 MACHO-MACHO M8 | PC | 1 | 4
2 | E7047-001-092 | E7047-001-089 | BARREIRA L=2023 COM MALHA 50X50 - H=1300 | PC | 1 | 2
3 | E4000-001-811 | E7047-001-092 | ORELHA DE FIXACAO LATERAL 60X50 | PC | 6 | 12
4 | C-008-100-006 | E4000-001-811 | CHAPA SAE 1020 3/16 POL (4.76) (1200X3000) - PARA CORTE LASER | KG | 0.21 | 2.52
3 | E4000-001-814 | E7047-001-092 | ORELHA PARA COXIM N1 SEM RASGO | PC | 2 | 4
4 | C-008-100-006 | E4000-001-814 | CHAPA SAE 1020 3/16 POL (4.76) (1200X3000) - PARA CORTE LASER | KG | 0.26 | 1.04
3 | C-008-055-656 | E7047-001-092 | FERRO T SAE 1020 LAM 1 POL X 1/8 POL | KG | 4 | 8
3 | C-008-400-018 | E7047-001-092 | PERFIL DOBRADO CADEIRINHA 30 X 30 X 45 X 3000 | PC | 1.2 | 2.4
3 | C-002-091-165 | E7047-001-092 | TELA SOLDADA GALVANIZADA A FRIO MALHA 50 X 50 X FIO D4.76 | PC | 0.3 | 0.6
1 | E7047-001-090 | E7047-001-001 | CONJUNTO PROTECAO FRONTAL ESQUERDA COM FIXACOES L =2360X1300 | PC | 1 | 1
2 | E7047-001-093 | E7047-001-090 | BARREIRA L=2360 COM MALHA 50X50 - H=1300 | PC | 1 | 1
3 | C-008-055-656 | E7047-001-093 | FERRO T SAE 1020 LAM 1 POL X 1/8 POL | KG | 6 | 6
3 | E3176-001-423 | E7047-001-093 | ORELHA COXIM N1 BARREIRA | PC | 8 | 8
4 | C-008-100-006 | E3176-001-423 | CHAPA SAE 1020 3/16 POL (4.76) (1200X3000) - PARA CORTE LASER | KG | 0.12 | 0.96
3 | C-008-400-018 | E7047-001-093 | PERFIL DOBRADO CADEIRINHA 30 X 30 X 45 X 3000 | PC | 1.3 | 1.3
3 | C-002-091-165 | E7047-001-093 | TELA SOLDADA GALVANIZADA A FRIO MALHA 50 X 50 X FIO D4.76 | PC | 0.2 | 0.2
2 | E4000-001-817 | E7047-001-090 | CONJ. COXIM C/ ORELHA (L=41) DE FIXACAO PROTECOES | CJ | 7 | 7
3 | E3176-001-420 | E4000-001-817 | ORELHA COXIM N1 COLUNA | PC | 1 | 7
4 | C-008-100-006 | E3176-001-420 | CHAPA SAE 1020 3/16 POL (4.76) (1200X3000) - PARA CORTE LASER | KG | 0.26 | 1.82
3 | C-002-002-095 | E4000-001-817 | PARAF ACC M8 X 16 | PC | 1 | 7
3 | C-002-008-505 | E4000-001-817 | PORCA SEXT M8 ZINC | PC | 2 | 14
3 | C-002-032-505 | E4000-001-817 | ARRUELA LISA DIN 125 M8 (DI=8,4 X DE=16 X ESP=1,6) ACO CARBONO ZINCADO | PC | 3 | 21
3 | C-002-038-005 | E4000-001-817 | ARRUELA DE PRESSAO DIAM 8 DIN127 AÇO CARB. | PC | 3 | 21
3 | C-002-087-020 | E4000-001-817 | COXIM NO 1 MACHO-MACHO M8 | PC | 1 | 7
2 | E4000-001-830 | E7047-001-090 | CONJ. SUPORTE LATERAL C/ COXIM (DIREITO) | CJ | 1 | 1
3 | E4000-001-829 | E4000-001-830 | SUP. LATERAL DIREITA P/ COXIM P/ FIXACAO PROTECOES | PC | 1 | 1
4 | C-008-100-006 | E4000-001-829 | CHAPA SAE 1020 3/16 POL (4.76) (1200X3000) - PARA CORTE LASER | KG | 0.43 | 0.43
3 | C-002-002-095 | E4000-001-830 | PARAF ACC M8 X 16 | PC | 2 | 2
3 | C-002-008-505 | E4000-001-830 | PORCA SEXT M8 ZINC | PC | 2 | 2
3 | C-002-032-505 | E4000-001-830 | ARRUELA LISA DIN 125 M8 (DI=8,4 X DE=16 X ESP=1,6) ACO CARBONO ZINCADO | PC | 4 | 4
3 | C-002-038-005 | E4000-001-830 | ARRUELA DE PRESSAO DIAM 8 DIN127 AÇO CARB. | PC | 4 | 4
3 | C-002-087-020 | E4000-001-830 | COXIM NO 1 MACHO-MACHO M8 | PC | 1 | 1
1 | E7047-001-091 | E7047-001-001 | CONJUNTO PROTECAO FRONTAL DIREITA COM FIXACOES L=2360X1300 | PC | 1 | 1
2 | E7047-001-093 | E7047-001-091 | BARREIRA L=2360 COM MALHA 50X50 - H=1300 | PC | 1 | 1
3 | E3176-001-423 | E7047-001-093 | ORELHA COXIM N1 BARREIRA | PC | 8 | 8
4 | C-008-100-006 | E3176-001-423 | CHAPA SAE 1020 3/16 POL (4.76) (1200X3000) - PARA CORTE LASER | KG | 0.12 | 0.96
3 | C-008-055-656 | E7047-001-093 | FERRO T SAE 1020 LAM 1 POL X 1/8 POL | KG | 6 | 6
3 | C-002-091-165 | E7047-001-093 | TELA SOLDADA GALVANIZADA A FRIO MALHA 50 X 50 X FIO D4.76 | PC | 0.2 | 0.2
3 | C-008-400-018 | E7047-001-093 | PERFIL DOBRADO CADEIRINHA 30 X 30 X 45 X 3000 | PC | 1.3 | 1.3
2 | E4000-001-817 | E7047-001-091 | CONJ. COXIM C/ ORELHA (L=41) DE FIXACAO PROTECOES | CJ | 7 | 7
3 | E3176-001-420 | E4000-001-817 | ORELHA COXIM N1 COLUNA | PC | 1 | 7
4 | C-008-100-006 | E3176-001-420 | CHAPA SAE 1020 3/16 POL (4.76) (1200X3000) - PARA CORTE LASER | KG | 0.26 | 1.82
3 | C-002-002-095 | E4000-001-817 | PARAF ACC M8 X 16 | PC | 1 | 7
3 | C-002-008-505 | E4000-001-817 | PORCA SEXT M8 ZINC | PC | 2 | 14
3 | C-002-032-505 | E4000-001-817 | ARRUELA LISA DIN 125 M8 (DI=8,4 X DE=16 X ESP=1,6) ACO CARBONO ZINCADO | PC | 3 | 21
3 | C-002-038-005 | E4000-001-817 | ARRUELA DE PRESSAO DIAM 8 DIN127 AÇO CARB. | PC | 3 | 21
3 | C-002-087-020 | E4000-001-817 | COXIM NO 1 MACHO-MACHO M8 | PC | 1 | 7
2 | E4000-001-831 | E7047-001-091 | CONJ. SUPORTE LATERAL C/ COXIM (ESQ.) | PC | 1 | 1
3 | C-002-002-095 | E4000-001-831 | PARAF ACC M8 X 16 | PC | 2 | 2
3 | C-002-008-505 | E4000-001-831 | PORCA SEXT M8 ZINC | PC | 2 | 2
3 | C-002-032-505 | E4000-001-831 | ARRUELA LISA DIN 125 M8 (DI=8,4 X DE=16 X ESP=1,6) ACO CARBONO ZINCADO | PC | 4 | 4
3 | C-002-038-005 | E4000-001-831 | ARRUELA DE PRESSAO DIAM 8 DIN127 AÇO CARB. | PC | 4 | 4
3 | C-002-087-020 | E4000-001-831 | COXIM NO 1 MACHO-MACHO M8 | PC | 1 | 1
3 | E4000-001-832 | E4000-001-831 | SUP. LATERAL ESQ. P/ COXIM P/ FIXACAO PROTECOES | PC | 1 | 1
4 | C-008-100-006 | E4000-001-832 | CHAPA SAE 1020 3/16 POL (4.76) (1200X3000) - PARA CORTE LASER | KG | 0.43 | 0.43
1 | E7047-001-148 | E7047-001-001 | PROTECAO ESTICADOR CORREIA BUFFER | PC | 1 | 1
2 | E7047-001-147 | E7047-001-148 | CORPO PROTECAO ESTICADOR BUFFER | PC | 1 | 1
3 | C-008-105-007 | E7047-001-147 | CHAPA FINA QUENTE SAE 1020 N-12 (2.65) (1200X3000) - PARA CORTE LASER | KG | 15.5 | 15.5
2 | E7047-001-149 | E7047-001-148 | TAMPA LATERAL PROTECAO ESTICADOR BUFFER | PC | 2 | 2
3 | C-008-105-007 | E7047-001-149 | CHAPA FINA QUENTE SAE 1020 N-12 (2.65) (1200X3000) - PARA CORTE LASER | KG | 2.3 | 4.6
1 | E7047-001-145 | E7047-001-001 | PROTECAO EIXO MOTRIZ CORREIA BUFFER | PC | 1 | 1
2 | E7047-001-144 | E7047-001-145 | CORPO PROTECAO EIXO MOTRIZ CORREIA BUFFER | PC | 1 | 1
3 | C-008-105-007 | E7047-001-144 | CHAPA FINA QUENTE SAE 1020 N-12 (2.65) (1200X3000) - PARA CORTE LASER | KG | 20.2 | 20.2
2 | E7047-001-146 | E7047-001-145 | TAMPA LATERAL PROTECAO EIXO MOTRIZ CORREIA BUFFER | PC | 2 | 2
3 | C-008-105-007 | E7047-001-146 | CHAPA FINA QUENTE SAE 1020 N-12 (2.65) (1200X3000) - PARA CORTE LASER | KG | 1.6 | 3.2
1 | E7047-001-172 | E7047-001-001 | PROTECAO 200X1400 | PC | 5 | 5
2 | C-008-035-003 | E7047-001-172 | CANTONEIRA SAE 1020 1/8 POL. X 3/4 POL. | KG | 3 | 15
2 | C-008-035-014 | E7047-001-172 | CANTONEIRA SAE 1020 3/16 POL. X 2 POL. | KG | 0.3 | 1.5
2 | C-008-103-501 | E7047-001-172 | CHAPA EXPANDIDA MALHA 12X25 ESP.2.0 DIAM.2.5 (3.00 X 1.00) | PC | 0.083 | 0.415